## AF
| BuildingCode | MMI_6.0 | MMI_6.5 | MMI_7.0 | MMI_7.5 | MMI_8.0 | MMI_8.5 | MMI_9.0
0 | S | 0 | 0 | 0 | 0.001 | 0.002 | 0.0085 | 0.015
1 | C3L | 0 | 0.001 | 0.002 | 0.011 | 0.02 | 0.065 | 0.11
2 | A | 0 | 0.05 | 0.1 | 0.325 | 0.55 | 0.7 | 0.85
3 | UFB | 0.01 | 0.025 | 0.04 | 0.09 | 0.14 | 0.245 | 0.35
4 | UFB2 | 0 | 0.005 | 0.01 | 0.04 | 0.07 | 0.335 | 0.6
5 | UFB3 | 0 | 0.003 | 0.006 | 0.023 | 0.04 | 0.095 | 0.15
6 | UFB4 | 0 | 0.0005 | 0.001 | 0.0125 | 0.024 | 0.127 | 0.23
7 | UCB | 0 | 0.0025 | 0.005 | 0.0175 | 0.03 | 0.065 | 0.1

## AX
| BuildingCode | MMI_6.0 | MMI_6.5 | MMI_7.0 | MMI_7.5 | MMI_8.0 | MMI_8.5 | MMI_9.0
0 | W | 0 | 0 | 0 | 0.025 | 0.05 | 0.075 | 0.1
1 | M | 0.05 | 0.15 | 0.25 | 0.475 | 0.7 | 0.8 | 0.9
2 | RS | 0.025 | 0.04 | 0.055 | 0.1 | 0.145 | 0.2925 | 0.44
3 | UFB | 0.01 | 0.025 | 0.04 | 0.09 | 0.14 | 0.245 | 0.35
4 | INF | 0 | 0.05 | 0.1 | 0.325 | 0.55 | 0.7 | 0.85
5 | UNK | 0.01 | 0.025 | 0.04 | 0.09 | 0.14 | 0.245 | 0.35

## AL
| BuildingCode | MMI_6.0 | MMI_6.5 | MMI_7.0 | MMI_7.5 | MMI_8.0 | MMI_8.5 | MMI_9.0
0 | C3 | 0 | 0.001 | 0.002 | 0.011 | 0.02 | 0.065 | 0.11
1 | C3L | 0 | 0.001 | 0.002 | 0.011 | 0.02 | 0.065 | 0.11
2 | DS4 | 0 | 0.005 | 0.01 | 0.0675 | 0.125 | 0.2875 | 0.45
3 | UFB3 | 0 | 0.003 | 0.006 | 0.023 | 0.04 | 0.095 | 0.15

## DZ
| BuildingCode | MMI_6.0 | MMI_6.5 | MMI_7.0 | MMI_7.5 | MMI_8.0 | MMI_8.5 | MMI_9.0
0 | S5 | 0 | 0 | 0 | 0 | 0 | 0.0075 | 0.015
1 | C1 | 0 | 0.005 | 0.01 | 0.015 | 0.02 | 0.06 | 0.1
2 | C2 | 0 | 0 | 0 | 0 | 0 | 0.01 | 0.02
3 | C2L | 0 | 0 | 0 | 0.005 | 0.01 | 0.015 | 0.02
4 | C3 | 0 | 0.001 | 0.002 | 0.011 | 0.02 | 0.065 | 0.11
5 | A | 0 | 0.05 | 0.1 | 0.325 | 0.55 | 0.7 | 0.85
6 | RS | 0.025 | 0.04 | 0.055 | 0.1 | 0.145 | 0.2925 | 0.44

## AS
| BuildingCode | MMI_6.0 | MMI_6.5 | MMI_7.0 | MMI_7.5 | MMI_8.0 | MMI_8.5 | MMI_9.0
0 | W1 | 0 | 0 | 0 | 0.005 | 0.01 | 0.0225 | 0.035
1 | S | 0 | 0 | 0 | 0.001 | 0.002 | 0.0085 | 0.015
2 | C | 0 | 0.005 | 0.01 | 0.015 | 0.02 | 0.06 | 0.1
3 | UCB | 0 | 0.0025 | 0.005 | 0.0175 | 0.03 | 0.065 | 0.1
4 | UNK | 0.01 | 0.025 | 0.04 | 0.09 | 0.14 | 0.245 | 0.35

## AD
| BuildingCode | MMI_6.0 | MMI_6.5 | MMI_7.0 | MMI_7.5 | MMI_8.0 | MMI_8.5 | MMI_9.0
0 | W | 0 | 0 | 0 | 0.025 | 0.05 | 0.075 | 0.1
1 | S3 | 0 | 0 | 0 | 3e-05 | 6e-05 | 0.00058 | 0.0011
2 | S4 | 0 | 0 | 0 | 0.005 | 0.01 | 0.015 | 0.02
3 | C1 | 0 | 0.005 | 0.01 | 0.015 | 0.02 | 0.06 | 0.1
4 | RM1 | 0 | 0.005 | 0.01 | 0.06 | 0.11 | 0.205 | 0.3
5 | RM2 | 0 | 0.005 | 0.01 | 0.03 | 0.05 | 0.125 | 0.2

## AO
| BuildingCode | MMI_6.0 | MMI_6.5 | MMI_7.0 | MMI_7.5 | MMI_8.0 | MMI_8.5 | MMI_9.0
0 | C3L | 0 | 0.001 | 0.002 | 0.011 | 0.02 | 0.065 | 0.11
1 | A | 0 | 0.05 | 0.1 | 0.325 | 0.55 | 0.7 | 0.85

## AI
| BuildingCode | MMI_6.0 | MMI_6.5 | MMI_7.0 | MMI_7.5 | MMI_8.0 | MMI_8.5 | MMI_9.0
0 | W | 0 | 0 | 0 | 0.025 | 0.05 | 0.075 | 0.1
1 | C | 0 | 0.005 | 0.01 | 0.015 | 0.02 | 0.06 | 0.1
2 | INF | 0 | 0.05 | 0.1 | 0.325 | 0.55 | 0.7 | 0.85
3 | UNK | 0.01 | 0.025 | 0.04 | 0.09 | 0.14 | 0.245 | 0.35

## AQ
BuildingCode | MMI_6.0 | MMI_6.5 | MMI_7.0 | MMI_7.5 | MMI_8.0 | MMI_8.5 | MMI_9.0

## AG
| BuildingCode | MMI_6.0 | MMI_6.5 | MMI_7.0 | MMI_7.5 | MMI_8.0 | MMI_8.5 | MMI_9.0
0 | W1 | 0 | 0 | 0 | 0.005 | 0.01 | 0.0225 | 0.035
1 | W2 | 0.005 | 0.0125 | 0.02 | 0.06 | 0.1 | 0.15 | 0.2
2 | C | 0 | 0.005 | 0.01 | 0.015 | 0.02 | 0.06 | 0.1
3 | UNK | 0.01 | 0.025 | 0.04 | 0.09 | 0.14 | 0.245 | 0.35

## AR
| BuildingCode | MMI_6.0 | MMI_6.5 | MMI_7.0 | MMI_7.5 | MMI_8.0 | MMI_8.5 | MMI_9.0
0 | C3L | 0 | 0.001 | 0.002 | 0.011 | 0.02 | 0.065 | 0.11
1 | A4 | 0 | 0.05 | 0.1 | 0.325 | 0.55 | 0.7 | 0.85
2 | UFB4 | 0 | 0.0005 | 0.001 | 0.0125 | 0.024 | 0.127 | 0.23

## AM
| BuildingCode | MMI_6.0 | MMI_6.5 | MMI_7.0 | MMI_7.5 | MMI_8.0 | MMI_8.5 | MMI_9.0
0 | W2 | 0.005 | 0.0125 | 0.02 | 0.06 | 0.1 | 0.15 | 0.2
1 | C3L | 0 | 0.001 | 0.002 | 0.011 | 0.02 | 0.065 | 0.11
2 | PC2 | 0 | 0.005 | 0.01 | 0.035 | 0.06 | 0.105 | 0.15
3 | DS4 | 0 | 0.005 | 0.01 | 0.0675 | 0.125 | 0.2875 | 0.45

## AW
| BuildingCode | MMI_6.0 | MMI_6.5 | MMI_7.0 | MMI_7.5 | MMI_8.0 | MMI_8.5 | MMI_9.0
0 | W | 0 | 0 | 0 | 0.025 | 0.05 | 0.075 | 0.1
1 | W2 | 0.005 | 0.0125 | 0.02 | 0.06 | 0.1 | 0.15 | 0.2
2 | M | 0.05 | 0.15 | 0.25 | 0.475 | 0.7 | 0.8 | 0.9
3 | A | 0 | 0.05 | 0.1 | 0.325 | 0.55 | 0.7 | 0.85
4 | UFB | 0.01 | 0.025 | 0.04 | 0.09 | 0.14 | 0.245 | 0.35
5 | INF | 0 | 0.05 | 0.1 | 0.325 | 0.55 | 0.7 | 0.85

## AU
| BuildingCode | MMI_6.0 | MMI_6.5 | MMI_7.0 | MMI_7.5 | MMI_8.0 | MMI_8.5 | MMI_9.0
0 | W | 0 | 0 | 0 | 0.025 | 0.05 | 0.075 | 0.1
1 | W1 | 0 | 0 | 0 | 0.005 | 0.01 | 0.0225 | 0.035
2 | UFB | 0.01 | 0.025 | 0.04 | 0.09 | 0.14 | 0.245 | 0.35
3 | INF | 0 | 0.05 | 0.1 | 0.325 | 0.55 | 0.7 | 0.85

## AT
| BuildingCode | MMI_6.0 | MMI_6.5 | MMI_7.0 | MMI_7.5 | MMI_8.0 | MMI_8.5 | MMI_9.0
0 | C1L | 0 | 0 | 0 | 0.0005 | 0.001 | 0.0325 | 0.064
1 | C1M | 0 | 0 | 0 | 0.001 | 0.002 | 0.0545 | 0.107
2 | C3L | 0 | 0.001 | 0.002 | 0.011 | 0.02 | 0.065 | 0.11
3 | C3M | 0 | 0.001 | 0.002 | 0.011 | 0.02 | 0.065 | 0.11
4 | UFB1 | 0.02 | 0.07 | 0.12 | 0.235 | 0.35 | 0.525 | 0.7
5 | UFB3 | 0 | 0.003 | 0.006 | 0.023 | 0.04 | 0.095 | 0.15
6 | UFB4 | 0 | 0.0005 | 0.001 | 0.0125 | 0.024 | 0.127 | 0.23
7 | UNK | 0.01 | 0.025 | 0.04 | 0.09 | 0.14 | 0.245 | 0.35

## AZ
| BuildingCode | MMI_6.0 | MMI_6.5 | MMI_7.0 | MMI_7.5 | MMI_8.0 | MMI_8.5 | MMI_9.0
0 | W2 | 0.005 | 0.0125 | 0.02 | 0.06 | 0.1 | 0.15 | 0.2
1 | C3L | 0 | 0.001 | 0.002 | 0.011 | 0.02 | 0.065 | 0.11
2 | PC2 | 0 | 0.005 | 0.01 | 0.035 | 0.06 | 0.105 | 0.15
3 | DS4 | 0 | 0.005 | 0.01 | 0.0675 | 0.125 | 0.2875 | 0.45

## BS
| BuildingCode | MMI_6.0 | MMI_6.5 | MMI_7.0 | MMI_7.5 | MMI_8.0 | MMI_8.5 | MMI_9.0
0 | W | 0 | 0 | 0 | 0.025 | 0.05 | 0.075 | 0.1
1 | UFB | 0.01 | 0.025 | 0.04 | 0.09 | 0.14 | 0.245 | 0.35
2 | UNK | 0.01 | 0.025 | 0.04 | 0.09 | 0.14 | 0.245 | 0.35

## BH
| BuildingCode | MMI_6.0 | MMI_6.5 | MMI_7.0 | MMI_7.5 | MMI_8.0 | MMI_8.5 | MMI_9.0
0 | C | 0 | 0.005 | 0.01 | 0.015 | 0.02 | 0.06 | 0.1
1 | RS | 0.025 | 0.04 | 0.055 | 0.1 | 0.145 | 0.2925 | 0.44
2 | UFB | 0.01 | 0.025 | 0.04 | 0.09 | 0.14 | 0.245 | 0.35
3 | INF | 0 | 0.05 | 0.1 | 0.325 | 0.55 | 0.7 | 0.85
4 | UNK | 0.01 | 0.025 | 0.04 | 0.09 | 0.14 | 0.245 | 0.35

## BD
| BuildingCode | MMI_6.0 | MMI_6.5 | MMI_7.0 | MMI_7.5 | MMI_8.0 | MMI_8.5 | MMI_9.0
0 | W | 0 | 0 | 0 | 0.025 | 0.05 | 0.075 | 0.1
1 | W2 | 0.005 | 0.0125 | 0.02 | 0.06 | 0.1 | 0.15 | 0.2
2 | UFB3 | 0 | 0.003 | 0.006 | 0.023 | 0.04 | 0.095 | 0.15
3 | INF | 0 | 0.05 | 0.1 | 0.325 | 0.55 | 0.7 | 0.85

## BB
| BuildingCode | MMI_6.0 | MMI_6.5 | MMI_7.0 | MMI_7.5 | MMI_8.0 | MMI_8.5 | MMI_9.0
0 | W | 0 | 0 | 0 | 0.025 | 0.05 | 0.075 | 0.1
1 | W1 | 0 | 0 | 0 | 0.005 | 0.01 | 0.0225 | 0.035
2 | C | 0 | 0.005 | 0.01 | 0.015 | 0.02 | 0.06 | 0.1
3 | RS | 0.025 | 0.04 | 0.055 | 0.1 | 0.145 | 0.2925 | 0.44
4 | UFB | 0.01 | 0.025 | 0.04 | 0.09 | 0.14 | 0.245 | 0.35
5 | UNK | 0.01 | 0.025 | 0.04 | 0.09 | 0.14 | 0.245 | 0.35

## BY
| BuildingCode | MMI_6.0 | MMI_6.5 | MMI_7.0 | MMI_7.5 | MMI_8.0 | MMI_8.5 | MMI_9.0
0 | W1 | 0 | 0 | 0 | 0.005 | 0.01 | 0.0225 | 0.035
1 | W4 | 0 | 0.0125 | 0.025 | 0.075 | 0.125 | 0.1625 | 0.2
2 | S2 | 0 | 0 | 0 | 0.005 | 0.01 | 0.025 | 0.04
3 | S5 | 0 | 0 | 0 | 0 | 0 | 0.0075 | 0.015
4 | PC1 | 0 | 0.005 | 0.01 | 0.035 | 0.06 | 0.105 | 0.15
5 | A | 0 | 0.05 | 0.1 | 0.325 | 0.55 | 0.7 | 0.85
6 | UCB | 0 | 0.0025 | 0.005 | 0.0175 | 0.03 | 0.065 | 0.1

## BE
| BuildingCode | MMI_6.0 | MMI_6.5 | MMI_7.0 | MMI_7.5 | MMI_8.0 | MMI_8.5 | MMI_9.0
0 | S | 0 | 0 | 0 | 0.001 | 0.002 | 0.0085 | 0.015
1 | C3 | 0 | 0.001 | 0.002 | 0.011 | 0.02 | 0.065 | 0.11
2 | UFB3 | 0 | 0.003 | 0.006 | 0.023 | 0.04 | 0.095 | 0.15
3 | UFB4 | 0 | 0.0005 | 0.001 | 0.0125 | 0.024 | 0.127 | 0.23

## BZ
| BuildingCode | MMI_6.0 | MMI_6.5 | MMI_7.0 | MMI_7.5 | MMI_8.0 | MMI_8.5 | MMI_9.0
0 | W | 0 | 0 | 0 | 0.025 | 0.05 | 0.075 | 0.1
1 | W1 | 0 | 0 | 0 | 0.005 | 0.01 | 0.0225 | 0.035
2 | C | 0 | 0.005 | 0.01 | 0.015 | 0.02 | 0.06 | 0.1
3 | A | 0 | 0.05 | 0.1 | 0.325 | 0.55 | 0.7 | 0.85
4 | RS | 0.025 | 0.04 | 0.055 | 0.1 | 0.145 | 0.2925 | 0.44
5 | UFB | 0.01 | 0.025 | 0.04 | 0.09 | 0.14 | 0.245 | 0.35
6 | UNK | 0.01 | 0.025 | 0.04 | 0.09 | 0.14 | 0.245 | 0.35

## BJ
| BuildingCode | MMI_6.0 | MMI_6.5 | MMI_7.0 | MMI_7.5 | MMI_8.0 | MMI_8.5 | MMI_9.0
0 | W | 0 | 0 | 0 | 0.025 | 0.05 | 0.075 | 0.1
1 | M | 0.05 | 0.15 | 0.25 | 0.475 | 0.7 | 0.8 | 0.9
2 | RS | 0.025 | 0.04 | 0.055 | 0.1 | 0.145 | 0.2925 | 0.44
3 | UFB | 0.01 | 0.025 | 0.04 | 0.09 | 0.14 | 0.245 | 0.35
4 | INF | 0 | 0.05 | 0.1 | 0.325 | 0.55 | 0.7 | 0.85
5 | UNK | 0.01 | 0.025 | 0.04 | 0.09 | 0.14 | 0.245 | 0.35

## BM
| BuildingCode | MMI_6.0 | MMI_6.5 | MMI_7.0 | MMI_7.5 | MMI_8.0 | MMI_8.5 | MMI_9.0
0 | W | 0 | 0 | 0 | 0.025 | 0.05 | 0.075 | 0.1
1 | W1 | 0 | 0 | 0 | 0.005 | 0.01 | 0.0225 | 0.035
2 | RS | 0.025 | 0.04 | 0.055 | 0.1 | 0.145 | 0.2925 | 0.44
3 | UFB3 | 0 | 0.003 | 0.006 | 0.023 | 0.04 | 0.095 | 0.15
4 | UCB | 0 | 0.0025 | 0.005 | 0.0175 | 0.03 | 0.065 | 0.1
5 | UNK | 0.01 | 0.025 | 0.04 | 0.09 | 0.14 | 0.245 | 0.35

## BT
| BuildingCode | MMI_6.0 | MMI_6.5 | MMI_7.0 | MMI_7.5 | MMI_8.0 | MMI_8.5 | MMI_9.0
0 | W | 0 | 0 | 0 | 0.025 | 0.05 | 0.075 | 0.1
1 | C | 0 | 0.005 | 0.01 | 0.015 | 0.02 | 0.06 | 0.1
2 | A | 0 | 0.05 | 0.1 | 0.325 | 0.55 | 0.7 | 0.85
3 | RS | 0.025 | 0.04 | 0.055 | 0.1 | 0.145 | 0.2925 | 0.44
4 | UFB | 0.01 | 0.025 | 0.04 | 0.09 | 0.14 | 0.245 | 0.35
5 | INF | 0 | 0.05 | 0.1 | 0.325 | 0.55 | 0.7 | 0.85

## BO
| BuildingCode | MMI_6.0 | MMI_6.5 | MMI_7.0 | MMI_7.5 | MMI_8.0 | MMI_8.5 | MMI_9.0
0 | W | 0 | 0 | 0 | 0.025 | 0.05 | 0.075 | 0.1
1 | M | 0.05 | 0.15 | 0.25 | 0.475 | 0.7 | 0.8 | 0.9
2 | A | 0 | 0.05 | 0.1 | 0.325 | 0.55 | 0.7 | 0.85
3 | RS | 0.025 | 0.04 | 0.055 | 0.1 | 0.145 | 0.2925 | 0.44
4 | UCB | 0 | 0.0025 | 0.005 | 0.0175 | 0.03 | 0.065 | 0.1
5 | INF | 0 | 0.05 | 0.1 | 0.325 | 0.55 | 0.7 | 0.85
6 | UNK | 0.01 | 0.025 | 0.04 | 0.09 | 0.14 | 0.245 | 0.35

## BA
| BuildingCode | MMI_6.0 | MMI_6.5 | MMI_7.0 | MMI_7.5 | MMI_8.0 | MMI_8.5 | MMI_9.0
0 | W | 0 | 0 | 0 | 0.025 | 0.05 | 0.075 | 0.1
1 | C | 0 | 0.005 | 0.01 | 0.015 | 0.02 | 0.06 | 0.1
2 | A | 0 | 0.05 | 0.1 | 0.325 | 0.55 | 0.7 | 0.85
3 | UFB | 0.01 | 0.025 | 0.04 | 0.09 | 0.14 | 0.245 | 0.35

## BW
| BuildingCode | MMI_6.0 | MMI_6.5 | MMI_7.0 | MMI_7.5 | MMI_8.0 | MMI_8.5 | MMI_9.0
0 | W | 0 | 0 | 0 | 0.025 | 0.05 | 0.075 | 0.1
1 | M | 0.05 | 0.15 | 0.25 | 0.475 | 0.7 | 0.8 | 0.9
2 | RS | 0.025 | 0.04 | 0.055 | 0.1 | 0.145 | 0.2925 | 0.44
3 | UFB | 0.01 | 0.025 | 0.04 | 0.09 | 0.14 | 0.245 | 0.35
4 | INF | 0 | 0.05 | 0.1 | 0.325 | 0.55 | 0.7 | 0.85
5 | UNK | 0.01 | 0.025 | 0.04 | 0.09 | 0.14 | 0.245 | 0.35

## BV
| BuildingCode | MMI_6.0 | MMI_6.5 | MMI_7.0 | MMI_7.5 | MMI_8.0 | MMI_8.5 | MMI_9.0
0 | W | 0 | 0 | 0 | 0.025 | 0.05 | 0.075 | 0.1
1 | M | 0.05 | 0.15 | 0.25 | 0.475 | 0.7 | 0.8 | 0.9
2 | RS | 0.025 | 0.04 | 0.055 | 0.1 | 0.145 | 0.2925 | 0.44
3 | UFB | 0.01 | 0.025 | 0.04 | 0.09 | 0.14 | 0.245 | 0.35
4 | INF | 0 | 0.05 | 0.1 | 0.325 | 0.55 | 0.7 | 0.85
5 | UNK | 0.01 | 0.025 | 0.04 | 0.09 | 0.14 | 0.245 | 0.35

## BR
| BuildingCode | MMI_6.0 | MMI_6.5 | MMI_7.0 | MMI_7.5 | MMI_8.0 | MMI_8.5 | MMI_9.0
0 | W | 0 | 0 | 0 | 0.025 | 0.05 | 0.075 | 0.1
1 | M | 0.05 | 0.15 | 0.25 | 0.475 | 0.7 | 0.8 | 0.9
2 | UFB | 0.01 | 0.025 | 0.04 | 0.09 | 0.14 | 0.245 | 0.35
3 | INF | 0 | 0.05 | 0.1 | 0.325 | 0.55 | 0.7 | 0.85
4 | UNK | 0.01 | 0.025 | 0.04 | 0.09 | 0.14 | 0.245 | 0.35

## IO
| BuildingCode | MMI_6.0 | MMI_6.5 | MMI_7.0 | MMI_7.5 | MMI_8.0 | MMI_8.5 | MMI_9.0
0 | W | 0 | 0 | 0 | 0.025 | 0.05 | 0.075 | 0.1
1 | W1 | 0 | 0 | 0 | 0.005 | 0.01 | 0.0225 | 0.035
2 | UCB | 0 | 0.0025 | 0.005 | 0.0175 | 0.03 | 0.065 | 0.1

## BN
| BuildingCode | MMI_6.0 | MMI_6.5 | MMI_7.0 | MMI_7.5 | MMI_8.0 | MMI_8.5 | MMI_9.0
0 | W | 0 | 0 | 0 | 0.025 | 0.05 | 0.075 | 0.1
1 | W2 | 0.005 | 0.0125 | 0.02 | 0.06 | 0.1 | 0.15 | 0.2
2 | C | 0 | 0.005 | 0.01 | 0.015 | 0.02 | 0.06 | 0.1
3 | INF | 0 | 0.05 | 0.1 | 0.325 | 0.55 | 0.7 | 0.85

## BG
| BuildingCode | MMI_6.0 | MMI_6.5 | MMI_7.0 | MMI_7.5 | MMI_8.0 | MMI_8.5 | MMI_9.0
0 | C1 | 0 | 0.005 | 0.01 | 0.015 | 0.02 | 0.06 | 0.1
1 | C3 | 0 | 0.001 | 0.002 | 0.011 | 0.02 | 0.065 | 0.11
2 | DS | 0 | 0.005 | 0.01 | 0.0675 | 0.125 | 0.2875 | 0.45
3 | UFB | 0.01 | 0.025 | 0.04 | 0.09 | 0.14 | 0.245 | 0.35
4 | UNK | 0.01 | 0.025 | 0.04 | 0.09 | 0.14 | 0.245 | 0.35

## BF
| BuildingCode | MMI_6.0 | MMI_6.5 | MMI_7.0 | MMI_7.5 | MMI_8.0 | MMI_8.5 | MMI_9.0
0 | W | 0 | 0 | 0 | 0.025 | 0.05 | 0.075 | 0.1
1 | M | 0.05 | 0.15 | 0.25 | 0.475 | 0.7 | 0.8 | 0.9
2 | RS | 0.025 | 0.04 | 0.055 | 0.1 | 0.145 | 0.2925 | 0.44
3 | UFB | 0.01 | 0.025 | 0.04 | 0.09 | 0.14 | 0.245 | 0.35
4 | INF | 0 | 0.05 | 0.1 | 0.325 | 0.55 | 0.7 | 0.85
5 | UNK | 0.01 | 0.025 | 0.04 | 0.09 | 0.14 | 0.245 | 0.35

## BI
| BuildingCode | MMI_6.0 | MMI_6.5 | MMI_7.0 | MMI_7.5 | MMI_8.0 | MMI_8.5 | MMI_9.0
0 | W | 0 | 0 | 0 | 0.025 | 0.05 | 0.075 | 0.1
1 | M2 | 0.05 | 0.15 | 0.25 | 0.475 | 0.7 | 0.8 | 0.9
2 | A | 0 | 0.05 | 0.1 | 0.325 | 0.55 | 0.7 | 0.85
3 | RS | 0.025 | 0.04 | 0.055 | 0.1 | 0.145 | 0.2925 | 0.44
4 | UFB | 0.01 | 0.025 | 0.04 | 0.09 | 0.14 | 0.245 | 0.35
5 | UCB | 0 | 0.0025 | 0.005 | 0.0175 | 0.03 | 0.065 | 0.1
6 | INF | 0 | 0.05 | 0.1 | 0.325 | 0.55 | 0.7 | 0.85
7 | UNK | 0.01 | 0.025 | 0.04 | 0.09 | 0.14 | 0.245 | 0.35

## KH
| BuildingCode | MMI_6.0 | MMI_6.5 | MMI_7.0 | MMI_7.5 | MMI_8.0 | MMI_8.5 | MMI_9.0
0 | W | 0 | 0 | 0 | 0.025 | 0.05 | 0.075 | 0.1
1 | S5 | 0 | 0 | 0 | 0 | 0 | 0.0075 | 0.015
2 | C3 | 0 | 0.001 | 0.002 | 0.011 | 0.02 | 0.065 | 0.11
3 | UFB | 0.01 | 0.025 | 0.04 | 0.09 | 0.14 | 0.245 | 0.35
4 | INF | 0 | 0.05 | 0.1 | 0.325 | 0.55 | 0.7 | 0.85
5 | UNK | 0.01 | 0.025 | 0.04 | 0.09 | 0.14 | 0.245 | 0.35

## CM
| BuildingCode | MMI_6.0 | MMI_6.5 | MMI_7.0 | MMI_7.5 | MMI_8.0 | MMI_8.5 | MMI_9.0
0 | W | 0 | 0 | 0 | 0.025 | 0.05 | 0.075 | 0.1
1 | M1 | 0.05 | 0.15 | 0.25 | 0.475 | 0.7 | 0.8 | 0.9
2 | A | 0 | 0.05 | 0.1 | 0.325 | 0.55 | 0.7 | 0.85
3 | DS | 0 | 0.005 | 0.01 | 0.0675 | 0.125 | 0.2875 | 0.45
4 | UCB | 0 | 0.0025 | 0.005 | 0.0175 | 0.03 | 0.065 | 0.1
5 | INF | 0 | 0.05 | 0.1 | 0.325 | 0.55 | 0.7 | 0.85
6 | UNK | 0.01 | 0.025 | 0.04 | 0.09 | 0.14 | 0.245 | 0.35

## CA
| BuildingCode | MMI_6.0 | MMI_6.5 | MMI_7.0 | MMI_7.5 | MMI_8.0 | MMI_8.5 | MMI_9.0
0 | W1 | 0 | 0 | 0 | 0.005 | 0.01 | 0.0225 | 0.035
1 | W2 | 0.005 | 0.0125 | 0.02 | 0.06 | 0.1 | 0.15 | 0.2
2 | S1L | 0 | 0 | 0 | 0.001 | 0.002 | 0.0085 | 0.015
3 | S2L | 0 | 0 | 0 | 0.005 | 0.01 | 0.025 | 0.04
4 | S3 | 0 | 0 | 0 | 3e-05 | 6e-05 | 0.00058 | 0.0011
5 | S4L | 0 | 0 | 0 | 0.005 | 0.01 | 0.015 | 0.02
6 | S5L | 0 | 0 | 0 | 0 | 0 | 0.0075 | 0.015
7 | C1L | 0 | 0 | 0 | 0.0005 | 0.001 | 0.0325 | 0.064
8 | C2L | 0 | 0 | 0 | 0.005 | 0.01 | 0.015 | 0.02
9 | C3L | 0 | 0.001 | 0.002 | 0.011 | 0.02 | 0.065 | 0.11
10 | PC1 | 0 | 0.005 | 0.01 | 0.035 | 0.06 | 0.105 | 0.15
11 | PC2L | 0 | 0.005 | 0.01 | 0.035 | 0.06 | 0.105 | 0.15
12 | RM1L | 0 | 0.005 | 0.01 | 0.06 | 0.11 | 0.205 | 0.3
13 | RM2L | 0 | 0.025 | 0.05 | 0.125 | 0.2 | 0.25 | 0.3
14 | MH | 0 | 0 | 0 | 0.005 | 0.01 | 0.0225 | 0.035
15 | UFB3 | 0 | 0.003 | 0.006 | 0.023 | 0.04 | 0.095 | 0.15

## CV
| BuildingCode | MMI_6.0 | MMI_6.5 | MMI_7.0 | MMI_7.5 | MMI_8.0 | MMI_8.5 | MMI_9.0
0 | W | 0 | 0 | 0 | 0.025 | 0.05 | 0.075 | 0.1
1 | C | 0 | 0.005 | 0.01 | 0.015 | 0.02 | 0.06 | 0.1
2 | RS | 0.025 | 0.04 | 0.055 | 0.1 | 0.145 | 0.2925 | 0.44
3 | RS2 | 0.025 | 0.04 | 0.055 | 0.1 | 0.145 | 0.2925 | 0.44
4 | DS3 | 0 | 0.005 | 0.01 | 0.0675 | 0.125 | 0.2875 | 0.45
5 | UFB | 0.01 | 0.025 | 0.04 | 0.09 | 0.14 | 0.245 | 0.35
6 | UNK | 0.01 | 0.025 | 0.04 | 0.09 | 0.14 | 0.245 | 0.35

## KY
| BuildingCode | MMI_6.0 | MMI_6.5 | MMI_7.0 | MMI_7.5 | MMI_8.0 | MMI_8.5 | MMI_9.0
0 | W | 0 | 0 | 0 | 0.025 | 0.05 | 0.075 | 0.1
1 | M | 0.05 | 0.15 | 0.25 | 0.475 | 0.7 | 0.8 | 0.9
2 | A | 0 | 0.05 | 0.1 | 0.325 | 0.55 | 0.7 | 0.85
3 | RS | 0.025 | 0.04 | 0.055 | 0.1 | 0.145 | 0.2925 | 0.44
4 | RS4 | 0.025 | 0.04 | 0.055 | 0.1 | 0.145 | 0.2925 | 0.44
5 | UCB | 0 | 0.0025 | 0.005 | 0.0175 | 0.03 | 0.065 | 0.1
6 | INF | 0 | 0.05 | 0.1 | 0.325 | 0.55 | 0.7 | 0.85
7 | UNK | 0.01 | 0.025 | 0.04 | 0.09 | 0.14 | 0.245 | 0.35

## CF
| BuildingCode | MMI_6.0 | MMI_6.5 | MMI_7.0 | MMI_7.5 | MMI_8.0 | MMI_8.5 | MMI_9.0
0 | W | 0 | 0 | 0 | 0.025 | 0.05 | 0.075 | 0.1
1 | C3 | 0 | 0.001 | 0.002 | 0.011 | 0.02 | 0.065 | 0.11
2 | M | 0.05 | 0.15 | 0.25 | 0.475 | 0.7 | 0.8 | 0.9
3 | A | 0 | 0.05 | 0.1 | 0.325 | 0.55 | 0.7 | 0.85
4 | UFB | 0.01 | 0.025 | 0.04 | 0.09 | 0.14 | 0.245 | 0.35
5 | INF | 0 | 0.05 | 0.1 | 0.325 | 0.55 | 0.7 | 0.85

## TD
| BuildingCode | MMI_6.0 | MMI_6.5 | MMI_7.0 | MMI_7.5 | MMI_8.0 | MMI_8.5 | MMI_9.0
0 | W | 0 | 0 | 0 | 0.025 | 0.05 | 0.075 | 0.1
1 | M | 0.05 | 0.15 | 0.25 | 0.475 | 0.7 | 0.8 | 0.9
2 | RS | 0.025 | 0.04 | 0.055 | 0.1 | 0.145 | 0.2925 | 0.44
3 | UFB | 0.01 | 0.025 | 0.04 | 0.09 | 0.14 | 0.245 | 0.35
4 | INF | 0 | 0.05 | 0.1 | 0.325 | 0.55 | 0.7 | 0.85
5 | UNK | 0.01 | 0.025 | 0.04 | 0.09 | 0.14 | 0.245 | 0.35

## CL
| BuildingCode | MMI_6.0 | MMI_6.5 | MMI_7.0 | MMI_7.5 | MMI_8.0 | MMI_8.5 | MMI_9.0
0 | W | 0 | 0 | 0 | 0.025 | 0.05 | 0.075 | 0.1
1 | S2 | 0 | 0 | 0 | 0.005 | 0.01 | 0.025 | 0.04
2 | C2 | 0 | 0 | 0 | 0 | 0 | 0.01 | 0.02
3 | RM | 0 | 0.005 | 0.01 | 0.06 | 0.11 | 0.205 | 0.3
4 | RM2L | 0 | 0.025 | 0.05 | 0.125 | 0.2 | 0.25 | 0.3
5 | A | 0 | 0.05 | 0.1 | 0.325 | 0.55 | 0.7 | 0.85
6 | RS | 0.025 | 0.04 | 0.055 | 0.1 | 0.145 | 0.2925 | 0.44
7 | UCB | 0 | 0.0025 | 0.005 | 0.0175 | 0.03 | 0.065 | 0.1
8 | UNK | 0.01 | 0.025 | 0.04 | 0.09 | 0.14 | 0.245 | 0.35

## CN
| BuildingCode | MMI_6.0 | MMI_6.5 | MMI_7.0 | MMI_7.5 | MMI_8.0 | MMI_8.5 | MMI_9.0
0 | W | 0 | 0 | 0 | 0.025 | 0.05 | 0.075 | 0.1
1 | S5 | 0 | 0 | 0 | 0 | 0 | 0.0075 | 0.015
2 | C1 | 0 | 0.005 | 0.01 | 0.015 | 0.02 | 0.06 | 0.1
3 | C2 | 0 | 0 | 0 | 0 | 0 | 0.01 | 0.02
4 | C3 | 0 | 0.001 | 0.002 | 0.011 | 0.02 | 0.065 | 0.11
5 | A | 0 | 0.05 | 0.1 | 0.325 | 0.55 | 0.7 | 0.85
6 | RS | 0.025 | 0.04 | 0.055 | 0.1 | 0.145 | 0.2925 | 0.44
7 | UFB | 0.01 | 0.025 | 0.04 | 0.09 | 0.14 | 0.245 | 0.35
8 | UFB1 | 0.02 | 0.07 | 0.12 | 0.235 | 0.35 | 0.525 | 0.7
9 | UCB | 0 | 0.0025 | 0.005 | 0.0175 | 0.03 | 0.065 | 0.1

## CX
| BuildingCode | MMI_6.0 | MMI_6.5 | MMI_7.0 | MMI_7.5 | MMI_8.0 | MMI_8.5 | MMI_9.0
0 | W | 0 | 0 | 0 | 0.025 | 0.05 | 0.075 | 0.1
1 | W1 | 0 | 0 | 0 | 0.005 | 0.01 | 0.0225 | 0.035
2 | UFB | 0.01 | 0.025 | 0.04 | 0.09 | 0.14 | 0.245 | 0.35
3 | INF | 0 | 0.05 | 0.1 | 0.325 | 0.55 | 0.7 | 0.85

## CC
| BuildingCode | MMI_6.0 | MMI_6.5 | MMI_7.0 | MMI_7.5 | MMI_8.0 | MMI_8.5 | MMI_9.0
0 | W | 0 | 0 | 0 | 0.025 | 0.05 | 0.075 | 0.1
1 | C | 0 | 0.005 | 0.01 | 0.015 | 0.02 | 0.06 | 0.1
2 | UFB | 0.01 | 0.025 | 0.04 | 0.09 | 0.14 | 0.245 | 0.35
3 | INF | 0 | 0.05 | 0.1 | 0.325 | 0.55 | 0.7 | 0.85
4 | UNK | 0.01 | 0.025 | 0.04 | 0.09 | 0.14 | 0.245 | 0.35

## CO
| BuildingCode | MMI_6.0 | MMI_6.5 | MMI_7.0 | MMI_7.5 | MMI_8.0 | MMI_8.5 | MMI_9.0
0 | S5 | 0 | 0 | 0 | 0 | 0 | 0.0075 | 0.015
1 | C1 | 0 | 0.005 | 0.01 | 0.015 | 0.02 | 0.06 | 0.1
2 | C1L | 0 | 0 | 0 | 0.0005 | 0.001 | 0.0325 | 0.064
3 | C2 | 0 | 0 | 0 | 0 | 0 | 0.01 | 0.02
4 | C2M | 0 | 0 | 0 | 0.005 | 0.01 | 0.015 | 0.02
5 | C3 | 0 | 0.001 | 0.002 | 0.011 | 0.02 | 0.065 | 0.11
6 | M2 | 0.05 | 0.15 | 0.25 | 0.475 | 0.7 | 0.8 | 0.9
7 | UFB3 | 0 | 0.003 | 0.006 | 0.023 | 0.04 | 0.095 | 0.15
8 | UCB | 0 | 0.0025 | 0.005 | 0.0175 | 0.03 | 0.065 | 0.1
9 | UNK | 0.01 | 0.025 | 0.04 | 0.09 | 0.14 | 0.245 | 0.35

## KM
| BuildingCode | MMI_6.0 | MMI_6.5 | MMI_7.0 | MMI_7.5 | MMI_8.0 | MMI_8.5 | MMI_9.0
0 | W | 0 | 0 | 0 | 0.025 | 0.05 | 0.075 | 0.1
1 | M2 | 0.05 | 0.15 | 0.25 | 0.475 | 0.7 | 0.8 | 0.9
2 | A | 0 | 0.05 | 0.1 | 0.325 | 0.55 | 0.7 | 0.85
3 | RS | 0.025 | 0.04 | 0.055 | 0.1 | 0.145 | 0.2925 | 0.44
4 | UFB | 0.01 | 0.025 | 0.04 | 0.09 | 0.14 | 0.245 | 0.35
5 | UCB | 0 | 0.0025 | 0.005 | 0.0175 | 0.03 | 0.065 | 0.1
6 | INF | 0 | 0.05 | 0.1 | 0.325 | 0.55 | 0.7 | 0.85
7 | UNK | 0.01 | 0.025 | 0.04 | 0.09 | 0.14 | 0.245 | 0.35

## CG
| BuildingCode | MMI_6.0 | MMI_6.5 | MMI_7.0 | MMI_7.5 | MMI_8.0 | MMI_8.5 | MMI_9.0
0 | W | 0 | 0 | 0 | 0.025 | 0.05 | 0.075 | 0.1
1 | M1 | 0.05 | 0.15 | 0.25 | 0.475 | 0.7 | 0.8 | 0.9
2 | A | 0 | 0.05 | 0.1 | 0.325 | 0.55 | 0.7 | 0.85
3 | DS | 0 | 0.005 | 0.01 | 0.0675 | 0.125 | 0.2875 | 0.45
4 | UCB | 0 | 0.0025 | 0.005 | 0.0175 | 0.03 | 0.065 | 0.1
5 | INF | 0 | 0.05 | 0.1 | 0.325 | 0.55 | 0.7 | 0.85
6 | UNK | 0.01 | 0.025 | 0.04 | 0.09 | 0.14 | 0.245 | 0.35

## CD
| BuildingCode | MMI_6.0 | MMI_6.5 | MMI_7.0 | MMI_7.5 | MMI_8.0 | MMI_8.5 | MMI_9.0
0 | C3L | 0 | 0.001 | 0.002 | 0.011 | 0.02 | 0.065 | 0.11
1 | A | 0 | 0.05 | 0.1 | 0.325 | 0.55 | 0.7 | 0.85

## CK
| BuildingCode | MMI_6.0 | MMI_6.5 | MMI_7.0 | MMI_7.5 | MMI_8.0 | MMI_8.5 | MMI_9.0
0 | W | 0 | 0 | 0 | 0.025 | 0.05 | 0.075 | 0.1
1 | C | 0 | 0.005 | 0.01 | 0.015 | 0.02 | 0.06 | 0.1
2 | UCB | 0 | 0.0025 | 0.005 | 0.0175 | 0.03 | 0.065 | 0.1
3 | INF | 0 | 0.05 | 0.1 | 0.325 | 0.55 | 0.7 | 0.85
4 | UNK | 0.01 | 0.025 | 0.04 | 0.09 | 0.14 | 0.245 | 0.35

## CR
| BuildingCode | MMI_6.0 | MMI_6.5 | MMI_7.0 | MMI_7.5 | MMI_8.0 | MMI_8.5 | MMI_9.0
0 | W | 0 | 0 | 0 | 0.025 | 0.05 | 0.075 | 0.1
1 | W1 | 0 | 0 | 0 | 0.005 | 0.01 | 0.0225 | 0.035
2 | M | 0.05 | 0.15 | 0.25 | 0.475 | 0.7 | 0.8 | 0.9
3 | A | 0 | 0.05 | 0.1 | 0.325 | 0.55 | 0.7 | 0.85
4 | DS | 0 | 0.005 | 0.01 | 0.0675 | 0.125 | 0.2875 | 0.45
5 | UCB | 0 | 0.0025 | 0.005 | 0.0175 | 0.03 | 0.065 | 0.1
6 | INF | 0 | 0.05 | 0.1 | 0.325 | 0.55 | 0.7 | 0.85
7 | UNK | 0.01 | 0.025 | 0.04 | 0.09 | 0.14 | 0.245 | 0.35

## CI
| BuildingCode | MMI_6.0 | MMI_6.5 | MMI_7.0 | MMI_7.5 | MMI_8.0 | MMI_8.5 | MMI_9.0
0 | W | 0 | 0 | 0 | 0.025 | 0.05 | 0.075 | 0.1
1 | M | 0.05 | 0.15 | 0.25 | 0.475 | 0.7 | 0.8 | 0.9
2 | RS | 0.025 | 0.04 | 0.055 | 0.1 | 0.145 | 0.2925 | 0.44
3 | UFB | 0.01 | 0.025 | 0.04 | 0.09 | 0.14 | 0.245 | 0.35
4 | INF | 0 | 0.05 | 0.1 | 0.325 | 0.55 | 0.7 | 0.85
5 | UNK | 0.01 | 0.025 | 0.04 | 0.09 | 0.14 | 0.245 | 0.35

## HR
| BuildingCode | MMI_6.0 | MMI_6.5 | MMI_7.0 | MMI_7.5 | MMI_8.0 | MMI_8.5 | MMI_9.0
0 | W | 0 | 0 | 0 | 0.025 | 0.05 | 0.075 | 0.1
1 | C | 0 | 0.005 | 0.01 | 0.015 | 0.02 | 0.06 | 0.1
2 | A | 0 | 0.05 | 0.1 | 0.325 | 0.55 | 0.7 | 0.85
3 | UFB | 0.01 | 0.025 | 0.04 | 0.09 | 0.14 | 0.245 | 0.35

## CU
| BuildingCode | MMI_6.0 | MMI_6.5 | MMI_7.0 | MMI_7.5 | MMI_8.0 | MMI_8.5 | MMI_9.0
0 | W | 0 | 0 | 0 | 0.025 | 0.05 | 0.075 | 0.1
1 | C | 0 | 0.005 | 0.01 | 0.015 | 0.02 | 0.06 | 0.1
2 | UNK | 0.01 | 0.025 | 0.04 | 0.09 | 0.14 | 0.245 | 0.35

## CY
| BuildingCode | MMI_6.0 | MMI_6.5 | MMI_7.0 | MMI_7.5 | MMI_8.0 | MMI_8.5 | MMI_9.0
0 | S1 | 0 | 0.00015 | 0.0003 | 0.0014 | 0.0025 | 0.00375 | 0.005
1 | C1 | 0 | 0.005 | 0.01 | 0.015 | 0.02 | 0.06 | 0.1
2 | C2 | 0 | 0 | 0 | 0 | 0 | 0.01 | 0.02
3 | C3 | 0 | 0.001 | 0.002 | 0.011 | 0.02 | 0.065 | 0.11
4 | A | 0 | 0.05 | 0.1 | 0.325 | 0.55 | 0.7 | 0.85
5 | UFB4 | 0 | 0.0005 | 0.001 | 0.0125 | 0.024 | 0.127 | 0.23
6 | MS | 0 | 0.0125 | 0.025 | 0.0625 | 0.1 | 0.275 | 0.45
7 | INF | 0 | 0.05 | 0.1 | 0.325 | 0.55 | 0.7 | 0.85

## CZ
| BuildingCode | MMI_6.0 | MMI_6.5 | MMI_7.0 | MMI_7.5 | MMI_8.0 | MMI_8.5 | MMI_9.0
0 | W | 0 | 0 | 0 | 0.025 | 0.05 | 0.075 | 0.1
1 | S3 | 0 | 0 | 0 | 3e-05 | 6e-05 | 0.00058 | 0.0011
2 | S4 | 0 | 0 | 0 | 0.005 | 0.01 | 0.015 | 0.02
3 | C1 | 0 | 0.005 | 0.01 | 0.015 | 0.02 | 0.06 | 0.1
4 | RM1 | 0 | 0.005 | 0.01 | 0.06 | 0.11 | 0.205 | 0.3
5 | RM2 | 0 | 0.005 | 0.01 | 0.03 | 0.05 | 0.125 | 0.2

## DK
| BuildingCode | MMI_6.0 | MMI_6.5 | MMI_7.0 | MMI_7.5 | MMI_8.0 | MMI_8.5 | MMI_9.0
0 | S | 0 | 0 | 0 | 0.001 | 0.002 | 0.0085 | 0.015
1 | C3 | 0 | 0.001 | 0.002 | 0.011 | 0.02 | 0.065 | 0.11
2 | UFB3 | 0 | 0.003 | 0.006 | 0.023 | 0.04 | 0.095 | 0.15
3 | UFB4 | 0 | 0.0005 | 0.001 | 0.0125 | 0.024 | 0.127 | 0.23

## DJ
| BuildingCode | MMI_6.0 | MMI_6.5 | MMI_7.0 | MMI_7.5 | MMI_8.0 | MMI_8.5 | MMI_9.0
0 | W | 0 | 0 | 0 | 0.025 | 0.05 | 0.075 | 0.1
1 | W2 | 0.005 | 0.0125 | 0.02 | 0.06 | 0.1 | 0.15 | 0.2
2 | C3 | 0 | 0.001 | 0.002 | 0.011 | 0.02 | 0.065 | 0.11
3 | A | 0 | 0.05 | 0.1 | 0.325 | 0.55 | 0.7 | 0.85
4 | RS2 | 0.025 | 0.04 | 0.055 | 0.1 | 0.145 | 0.2925 | 0.44
5 | RS3 | 0.025 | 0.04 | 0.055 | 0.1 | 0.145 | 0.2925 | 0.44
6 | UFB | 0.01 | 0.025 | 0.04 | 0.09 | 0.14 | 0.245 | 0.35
7 | UCB | 0 | 0.0025 | 0.005 | 0.0175 | 0.03 | 0.065 | 0.1
8 | INF | 0 | 0.05 | 0.1 | 0.325 | 0.55 | 0.7 | 0.85
9 | UNK | 0.01 | 0.025 | 0.04 | 0.09 | 0.14 | 0.245 | 0.35

## DM
| BuildingCode | MMI_6.0 | MMI_6.5 | MMI_7.0 | MMI_7.5 | MMI_8.0 | MMI_8.5 | MMI_9.0
0 | W | 0 | 0 | 0 | 0.025 | 0.05 | 0.075 | 0.1
1 | W1 | 0 | 0 | 0 | 0.005 | 0.01 | 0.0225 | 0.035
2 | C | 0 | 0.005 | 0.01 | 0.015 | 0.02 | 0.06 | 0.1
3 | RS | 0.025 | 0.04 | 0.055 | 0.1 | 0.145 | 0.2925 | 0.44
4 | UFB | 0.01 | 0.025 | 0.04 | 0.09 | 0.14 | 0.245 | 0.35
5 | INF | 0 | 0.05 | 0.1 | 0.325 | 0.55 | 0.7 | 0.85

## DO
| BuildingCode | MMI_6.0 | MMI_6.5 | MMI_7.0 | MMI_7.5 | MMI_8.0 | MMI_8.5 | MMI_9.0
0 | W | 0 | 0 | 0 | 0.025 | 0.05 | 0.075 | 0.1
1 | W1 | 0 | 0 | 0 | 0.005 | 0.01 | 0.0225 | 0.035
2 | M | 0.05 | 0.15 | 0.25 | 0.475 | 0.7 | 0.8 | 0.9
3 | UCB | 0 | 0.0025 | 0.005 | 0.0175 | 0.03 | 0.065 | 0.1
4 | INF | 0 | 0.05 | 0.1 | 0.325 | 0.55 | 0.7 | 0.85
5 | UNK | 0.01 | 0.025 | 0.04 | 0.09 | 0.14 | 0.245 | 0.35

## EC
| BuildingCode | MMI_6.0 | MMI_6.5 | MMI_7.0 | MMI_7.5 | MMI_8.0 | MMI_8.5 | MMI_9.0
0 | W | 0 | 0 | 0 | 0.025 | 0.05 | 0.075 | 0.1
1 | W2 | 0.005 | 0.0125 | 0.02 | 0.06 | 0.1 | 0.15 | 0.2
2 | M | 0.05 | 0.15 | 0.25 | 0.475 | 0.7 | 0.8 | 0.9
3 | A | 0 | 0.05 | 0.1 | 0.325 | 0.55 | 0.7 | 0.85
4 | UFB | 0.01 | 0.025 | 0.04 | 0.09 | 0.14 | 0.245 | 0.35
5 | INF | 0 | 0.05 | 0.1 | 0.325 | 0.55 | 0.7 | 0.85

## EG
| BuildingCode | MMI_6.0 | MMI_6.5 | MMI_7.0 | MMI_7.5 | MMI_8.0 | MMI_8.5 | MMI_9.0
0 | C3L | 0 | 0.001 | 0.002 | 0.011 | 0.02 | 0.065 | 0.11
1 | UFB | 0.01 | 0.025 | 0.04 | 0.09 | 0.14 | 0.245 | 0.35

## SV
| BuildingCode | MMI_6.0 | MMI_6.5 | MMI_7.0 | MMI_7.5 | MMI_8.0 | MMI_8.5 | MMI_9.0
0 | W1 | 0 | 0 | 0 | 0.005 | 0.01 | 0.0225 | 0.035
1 | W2 | 0.005 | 0.0125 | 0.02 | 0.06 | 0.1 | 0.15 | 0.2
2 | A | 0 | 0.05 | 0.1 | 0.325 | 0.55 | 0.7 | 0.85
3 | DS | 0 | 0.005 | 0.01 | 0.0675 | 0.125 | 0.2875 | 0.45
4 | UFB | 0.01 | 0.025 | 0.04 | 0.09 | 0.14 | 0.245 | 0.35

## GQ
| BuildingCode | MMI_6.0 | MMI_6.5 | MMI_7.0 | MMI_7.5 | MMI_8.0 | MMI_8.5 | MMI_9.0
0 | W | 0 | 0 | 0 | 0.025 | 0.05 | 0.075 | 0.1
1 | M | 0.05 | 0.15 | 0.25 | 0.475 | 0.7 | 0.8 | 0.9
2 | UCB | 0 | 0.0025 | 0.005 | 0.0175 | 0.03 | 0.065 | 0.1
3 | INF | 0 | 0.05 | 0.1 | 0.325 | 0.55 | 0.7 | 0.85
4 | UNK | 0.01 | 0.025 | 0.04 | 0.09 | 0.14 | 0.245 | 0.35

## ER
| BuildingCode | MMI_6.0 | MMI_6.5 | MMI_7.0 | MMI_7.5 | MMI_8.0 | MMI_8.5 | MMI_9.0
0 | C3L | 0 | 0.001 | 0.002 | 0.011 | 0.02 | 0.065 | 0.11
1 | A | 0 | 0.05 | 0.1 | 0.325 | 0.55 | 0.7 | 0.85

## EE
| BuildingCode | MMI_6.0 | MMI_6.5 | MMI_7.0 | MMI_7.5 | MMI_8.0 | MMI_8.5 | MMI_9.0
0 | W1 | 0 | 0 | 0 | 0.005 | 0.01 | 0.0225 | 0.035
1 | W4 | 0 | 0.0125 | 0.025 | 0.075 | 0.125 | 0.1625 | 0.2
2 | S2 | 0 | 0 | 0 | 0.005 | 0.01 | 0.025 | 0.04
3 | S5 | 0 | 0 | 0 | 0 | 0 | 0.0075 | 0.015
4 | PC1 | 0 | 0.005 | 0.01 | 0.035 | 0.06 | 0.105 | 0.15
5 | A | 0 | 0.05 | 0.1 | 0.325 | 0.55 | 0.7 | 0.85
6 | UCB | 0 | 0.0025 | 0.005 | 0.0175 | 0.03 | 0.065 | 0.1

## ET
| BuildingCode | MMI_6.0 | MMI_6.5 | MMI_7.0 | MMI_7.5 | MMI_8.0 | MMI_8.5 | MMI_9.0
0 | W | 0 | 0 | 0 | 0.025 | 0.05 | 0.075 | 0.1
1 | W2 | 0.005 | 0.0125 | 0.02 | 0.06 | 0.1 | 0.15 | 0.2
2 | C3 | 0 | 0.001 | 0.002 | 0.011 | 0.02 | 0.065 | 0.11
3 | A | 0 | 0.05 | 0.1 | 0.325 | 0.55 | 0.7 | 0.85
4 | RS2 | 0.025 | 0.04 | 0.055 | 0.1 | 0.145 | 0.2925 | 0.44
5 | RS3 | 0.025 | 0.04 | 0.055 | 0.1 | 0.145 | 0.2925 | 0.44
6 | UFB | 0.01 | 0.025 | 0.04 | 0.09 | 0.14 | 0.245 | 0.35
7 | UCB | 0 | 0.0025 | 0.005 | 0.0175 | 0.03 | 0.065 | 0.1
8 | INF | 0 | 0.05 | 0.1 | 0.325 | 0.55 | 0.7 | 0.85
9 | UNK | 0.01 | 0.025 | 0.04 | 0.09 | 0.14 | 0.245 | 0.35

## FK
| BuildingCode | MMI_6.0 | MMI_6.5 | MMI_7.0 | MMI_7.5 | MMI_8.0 | MMI_8.5 | MMI_9.0
0 | C3L | 0 | 0.001 | 0.002 | 0.011 | 0.02 | 0.065 | 0.11
1 | A4 | 0 | 0.05 | 0.1 | 0.325 | 0.55 | 0.7 | 0.85
2 | UFB4 | 0 | 0.0005 | 0.001 | 0.0125 | 0.024 | 0.127 | 0.23

## FO
| BuildingCode | MMI_6.0 | MMI_6.5 | MMI_7.0 | MMI_7.5 | MMI_8.0 | MMI_8.5 | MMI_9.0
0 | W | 0 | 0 | 0 | 0.025 | 0.05 | 0.075 | 0.1
1 | RS5 | 0.025 | 0.04 | 0.055 | 0.1 | 0.145 | 0.2925 | 0.44
2 | UNK | 0.01 | 0.025 | 0.04 | 0.09 | 0.14 | 0.245 | 0.35

## FJ
| BuildingCode | MMI_6.0 | MMI_6.5 | MMI_7.0 | MMI_7.5 | MMI_8.0 | MMI_8.5 | MMI_9.0
0 | W | 0 | 0 | 0 | 0.025 | 0.05 | 0.075 | 0.1
1 | C | 0 | 0.005 | 0.01 | 0.015 | 0.02 | 0.06 | 0.1
2 | INF | 0 | 0.05 | 0.1 | 0.325 | 0.55 | 0.7 | 0.85
3 | UNK | 0.01 | 0.025 | 0.04 | 0.09 | 0.14 | 0.245 | 0.35

## FI
| BuildingCode | MMI_6.0 | MMI_6.5 | MMI_7.0 | MMI_7.5 | MMI_8.0 | MMI_8.5 | MMI_9.0
0 | W1 | 0 | 0 | 0 | 0.005 | 0.01 | 0.0225 | 0.035
1 | W4 | 0 | 0.0125 | 0.025 | 0.075 | 0.125 | 0.1625 | 0.2
2 | S2 | 0 | 0 | 0 | 0.005 | 0.01 | 0.025 | 0.04
3 | S5 | 0 | 0 | 0 | 0 | 0 | 0.0075 | 0.015
4 | PC1 | 0 | 0.005 | 0.01 | 0.035 | 0.06 | 0.105 | 0.15
5 | A | 0 | 0.05 | 0.1 | 0.325 | 0.55 | 0.7 | 0.85
6 | UCB | 0 | 0.0025 | 0.005 | 0.0175 | 0.03 | 0.065 | 0.1

## FR
| BuildingCode | MMI_6.0 | MMI_6.5 | MMI_7.0 | MMI_7.5 | MMI_8.0 | MMI_8.5 | MMI_9.0
0 | C1L | 0 | 0 | 0 | 0.0005 | 0.001 | 0.0325 | 0.064
1 | C1M | 0 | 0 | 0 | 0.001 | 0.002 | 0.0545 | 0.107
2 | C3L | 0 | 0.001 | 0.002 | 0.011 | 0.02 | 0.065 | 0.11
3 | C3M | 0 | 0.001 | 0.002 | 0.011 | 0.02 | 0.065 | 0.11
4 | UFB1 | 0.02 | 0.07 | 0.12 | 0.235 | 0.35 | 0.525 | 0.7
5 | UFB3 | 0 | 0.003 | 0.006 | 0.023 | 0.04 | 0.095 | 0.15
6 | UFB4 | 0 | 0.0005 | 0.001 | 0.0125 | 0.024 | 0.127 | 0.23
7 | UNK | 0.01 | 0.025 | 0.04 | 0.09 | 0.14 | 0.245 | 0.35

## GF
| BuildingCode | MMI_6.0 | MMI_6.5 | MMI_7.0 | MMI_7.5 | MMI_8.0 | MMI_8.5 | MMI_9.0
0 | W | 0 | 0 | 0 | 0.025 | 0.05 | 0.075 | 0.1
1 | M | 0.05 | 0.15 | 0.25 | 0.475 | 0.7 | 0.8 | 0.9
2 | UFB | 0.01 | 0.025 | 0.04 | 0.09 | 0.14 | 0.245 | 0.35
3 | INF | 0 | 0.05 | 0.1 | 0.325 | 0.55 | 0.7 | 0.85
4 | UNK | 0.01 | 0.025 | 0.04 | 0.09 | 0.14 | 0.245 | 0.35

## PF
| BuildingCode | MMI_6.0 | MMI_6.5 | MMI_7.0 | MMI_7.5 | MMI_8.0 | MMI_8.5 | MMI_9.0
0 | W | 0 | 0 | 0 | 0.025 | 0.05 | 0.075 | 0.1
1 | C | 0 | 0.005 | 0.01 | 0.015 | 0.02 | 0.06 | 0.1
2 | UCB | 0 | 0.0025 | 0.005 | 0.0175 | 0.03 | 0.065 | 0.1
3 | INF | 0 | 0.05 | 0.1 | 0.325 | 0.55 | 0.7 | 0.85
4 | UNK | 0.01 | 0.025 | 0.04 | 0.09 | 0.14 | 0.245 | 0.35

## TF
| BuildingCode | MMI_6.0 | MMI_6.5 | MMI_7.0 | MMI_7.5 | MMI_8.0 | MMI_8.5 | MMI_9.0
0 | W | 0 | 0 | 0 | 0.025 | 0.05 | 0.075 | 0.1
1 | W1 | 0 | 0 | 0 | 0.005 | 0.01 | 0.0225 | 0.035
2 | UFB | 0.01 | 0.025 | 0.04 | 0.09 | 0.14 | 0.245 | 0.35
3 | INF | 0 | 0.05 | 0.1 | 0.325 | 0.55 | 0.7 | 0.85

## GA
| BuildingCode | MMI_6.0 | MMI_6.5 | MMI_7.0 | MMI_7.5 | MMI_8.0 | MMI_8.5 | MMI_9.0
0 | W | 0 | 0 | 0 | 0.025 | 0.05 | 0.075 | 0.1
1 | M | 0.05 | 0.15 | 0.25 | 0.475 | 0.7 | 0.8 | 0.9
2 | UCB | 0 | 0.0025 | 0.005 | 0.0175 | 0.03 | 0.065 | 0.1
3 | INF | 0 | 0.05 | 0.1 | 0.325 | 0.55 | 0.7 | 0.85
4 | UNK | 0.01 | 0.025 | 0.04 | 0.09 | 0.14 | 0.245 | 0.35

## GM
| BuildingCode | MMI_6.0 | MMI_6.5 | MMI_7.0 | MMI_7.5 | MMI_8.0 | MMI_8.5 | MMI_9.0
0 | W | 0 | 0 | 0 | 0.025 | 0.05 | 0.075 | 0.1
1 | M | 0.05 | 0.15 | 0.25 | 0.475 | 0.7 | 0.8 | 0.9
2 | RS | 0.025 | 0.04 | 0.055 | 0.1 | 0.145 | 0.2925 | 0.44
3 | UFB | 0.01 | 0.025 | 0.04 | 0.09 | 0.14 | 0.245 | 0.35
4 | INF | 0 | 0.05 | 0.1 | 0.325 | 0.55 | 0.7 | 0.85
5 | UNK | 0.01 | 0.025 | 0.04 | 0.09 | 0.14 | 0.245 | 0.35

## GE
| BuildingCode | MMI_6.0 | MMI_6.5 | MMI_7.0 | MMI_7.5 | MMI_8.0 | MMI_8.5 | MMI_9.0
0 | W2 | 0.005 | 0.0125 | 0.02 | 0.06 | 0.1 | 0.15 | 0.2
1 | C3L | 0 | 0.001 | 0.002 | 0.011 | 0.02 | 0.065 | 0.11
2 | PC2 | 0 | 0.005 | 0.01 | 0.035 | 0.06 | 0.105 | 0.15
3 | DS4 | 0 | 0.005 | 0.01 | 0.0675 | 0.125 | 0.2875 | 0.45

## DE
| BuildingCode | MMI_6.0 | MMI_6.5 | MMI_7.0 | MMI_7.5 | MMI_8.0 | MMI_8.5 | MMI_9.0
0 | C1 | 0 | 0.005 | 0.01 | 0.015 | 0.02 | 0.06 | 0.1
1 | RM2 | 0 | 0.005 | 0.01 | 0.03 | 0.05 | 0.125 | 0.2
2 | DS2 | 0 | 0.005 | 0.01 | 0.0675 | 0.125 | 0.2875 | 0.45
3 | UFB3 | 0 | 0.003 | 0.006 | 0.023 | 0.04 | 0.095 | 0.15
4 | UCB | 0 | 0.0025 | 0.005 | 0.0175 | 0.03 | 0.065 | 0.1
5 | UNK | 0.01 | 0.025 | 0.04 | 0.09 | 0.14 | 0.245 | 0.35

## GH
| BuildingCode | MMI_6.0 | MMI_6.5 | MMI_7.0 | MMI_7.5 | MMI_8.0 | MMI_8.5 | MMI_9.0
0 | W | 0 | 0 | 0 | 0.025 | 0.05 | 0.075 | 0.1
1 | M | 0.05 | 0.15 | 0.25 | 0.475 | 0.7 | 0.8 | 0.9
2 | RS | 0.025 | 0.04 | 0.055 | 0.1 | 0.145 | 0.2925 | 0.44
3 | INF | 0 | 0.05 | 0.1 | 0.325 | 0.55 | 0.7 | 0.85
4 | UNK | 0.01 | 0.025 | 0.04 | 0.09 | 0.14 | 0.245 | 0.35

## GI
| BuildingCode | MMI_6.0 | MMI_6.5 | MMI_7.0 | MMI_7.5 | MMI_8.0 | MMI_8.5 | MMI_9.0
0 | W | 0 | 0 | 0 | 0.025 | 0.05 | 0.075 | 0.1
1 | S3 | 0 | 0 | 0 | 3e-05 | 6e-05 | 0.00058 | 0.0011
2 | S4 | 0 | 0 | 0 | 0.005 | 0.01 | 0.015 | 0.02
3 | C1 | 0 | 0.005 | 0.01 | 0.015 | 0.02 | 0.06 | 0.1
4 | RM1 | 0 | 0.005 | 0.01 | 0.06 | 0.11 | 0.205 | 0.3
5 | RM2 | 0 | 0.005 | 0.01 | 0.03 | 0.05 | 0.125 | 0.2

## GR
| BuildingCode | MMI_6.0 | MMI_6.5 | MMI_7.0 | MMI_7.5 | MMI_8.0 | MMI_8.5 | MMI_9.0
0 | W2 | 0.005 | 0.0125 | 0.02 | 0.06 | 0.1 | 0.15 | 0.2
1 | S5 | 0 | 0 | 0 | 0 | 0 | 0.0075 | 0.015
2 | C1L | 0 | 0 | 0 | 0.0005 | 0.001 | 0.0325 | 0.064
3 | C1M | 0 | 0 | 0 | 0.001 | 0.002 | 0.0545 | 0.107
4 | C3L | 0 | 0.001 | 0.002 | 0.011 | 0.02 | 0.065 | 0.11
5 | C3M | 0 | 0.001 | 0.002 | 0.011 | 0.02 | 0.065 | 0.11
6 | C4L | 0 | 0.001 | 0.002 | 0.011 | 0.02 | 0.065 | 0.11
7 | C4M | 0 | 0.001 | 0.002 | 0.011 | 0.02 | 0.065 | 0.11
8 | RS3 | 0.025 | 0.04 | 0.055 | 0.1 | 0.145 | 0.2925 | 0.44
9 | UFB4 | 0 | 0.0005 | 0.001 | 0.0125 | 0.024 | 0.127 | 0.23
10 | UNK | 0.01 | 0.025 | 0.04 | 0.09 | 0.14 | 0.245 | 0.35

## GL
| BuildingCode | MMI_6.0 | MMI_6.5 | MMI_7.0 | MMI_7.5 | MMI_8.0 | MMI_8.5 | MMI_9.0
0 | S5 | 0 | 0 | 0 | 0 | 0 | 0.0075 | 0.015
1 | C3 | 0 | 0.001 | 0.002 | 0.011 | 0.02 | 0.065 | 0.11
2 | UFB3 | 0 | 0.003 | 0.006 | 0.023 | 0.04 | 0.095 | 0.15
3 | UFB4 | 0 | 0.0005 | 0.001 | 0.0125 | 0.024 | 0.127 | 0.23

## GD
| BuildingCode | MMI_6.0 | MMI_6.5 | MMI_7.0 | MMI_7.5 | MMI_8.0 | MMI_8.5 | MMI_9.0
0 | W | 0 | 0 | 0 | 0.025 | 0.05 | 0.075 | 0.1
1 | W1 | 0 | 0 | 0 | 0.005 | 0.01 | 0.0225 | 0.035
2 | C | 0 | 0.005 | 0.01 | 0.015 | 0.02 | 0.06 | 0.1
3 | RS | 0.025 | 0.04 | 0.055 | 0.1 | 0.145 | 0.2925 | 0.44
4 | UFB | 0.01 | 0.025 | 0.04 | 0.09 | 0.14 | 0.245 | 0.35
5 | UNK | 0.01 | 0.025 | 0.04 | 0.09 | 0.14 | 0.245 | 0.35

## GP
| BuildingCode | MMI_6.0 | MMI_6.5 | MMI_7.0 | MMI_7.5 | MMI_8.0 | MMI_8.5 | MMI_9.0
0 | W | 0 | 0 | 0 | 0.025 | 0.05 | 0.075 | 0.1
1 | W1 | 0 | 0 | 0 | 0.005 | 0.01 | 0.0225 | 0.035
2 | C | 0 | 0.005 | 0.01 | 0.015 | 0.02 | 0.06 | 0.1
3 | RS | 0.025 | 0.04 | 0.055 | 0.1 | 0.145 | 0.2925 | 0.44
4 | UFB | 0.01 | 0.025 | 0.04 | 0.09 | 0.14 | 0.245 | 0.35
5 | INF | 0 | 0.05 | 0.1 | 0.325 | 0.55 | 0.7 | 0.85

## GU
| BuildingCode | MMI_6.0 | MMI_6.5 | MMI_7.0 | MMI_7.5 | MMI_8.0 | MMI_8.5 | MMI_9.0
0 | W | 0 | 0 | 0 | 0.025 | 0.05 | 0.075 | 0.1
1 | W2 | 0.005 | 0.0125 | 0.02 | 0.06 | 0.1 | 0.15 | 0.2
2 | C | 0 | 0.005 | 0.01 | 0.015 | 0.02 | 0.06 | 0.1
3 | INF | 0 | 0.05 | 0.1 | 0.325 | 0.55 | 0.7 | 0.85

## GT
| BuildingCode | MMI_6.0 | MMI_6.5 | MMI_7.0 | MMI_7.5 | MMI_8.0 | MMI_8.5 | MMI_9.0
0 | W | 0 | 0 | 0 | 0.025 | 0.05 | 0.075 | 0.1
1 | M | 0.05 | 0.15 | 0.25 | 0.475 | 0.7 | 0.8 | 0.9
2 | UFB | 0.01 | 0.025 | 0.04 | 0.09 | 0.14 | 0.245 | 0.35
3 | UCB | 0 | 0.0025 | 0.005 | 0.0175 | 0.03 | 0.065 | 0.1
4 | INF | 0 | 0.05 | 0.1 | 0.325 | 0.55 | 0.7 | 0.85
5 | UNK | 0.01 | 0.025 | 0.04 | 0.09 | 0.14 | 0.245 | 0.35

## GG
| BuildingCode | MMI_6.0 | MMI_6.5 | MMI_7.0 | MMI_7.5 | MMI_8.0 | MMI_8.5 | MMI_9.0
0 | S | 0 | 0 | 0 | 0.001 | 0.002 | 0.0085 | 0.015
1 | C3 | 0 | 0.001 | 0.002 | 0.011 | 0.02 | 0.065 | 0.11
2 | UFB3 | 0 | 0.003 | 0.006 | 0.023 | 0.04 | 0.095 | 0.15
3 | UFB4 | 0 | 0.0005 | 0.001 | 0.0125 | 0.024 | 0.127 | 0.23

## GN
| BuildingCode | MMI_6.0 | MMI_6.5 | MMI_7.0 | MMI_7.5 | MMI_8.0 | MMI_8.5 | MMI_9.0
0 | C | 0 | 0.005 | 0.01 | 0.015 | 0.02 | 0.06 | 0.1
1 | M | 0.05 | 0.15 | 0.25 | 0.475 | 0.7 | 0.8 | 0.9
2 | A | 0 | 0.05 | 0.1 | 0.325 | 0.55 | 0.7 | 0.85
3 | RS | 0.025 | 0.04 | 0.055 | 0.1 | 0.145 | 0.2925 | 0.44
4 | UFB | 0.01 | 0.025 | 0.04 | 0.09 | 0.14 | 0.245 | 0.35
5 | INF | 0 | 0.05 | 0.1 | 0.325 | 0.55 | 0.7 | 0.85

## GW
| BuildingCode | MMI_6.0 | MMI_6.5 | MMI_7.0 | MMI_7.5 | MMI_8.0 | MMI_8.5 | MMI_9.0
0 | C | 0 | 0.005 | 0.01 | 0.015 | 0.02 | 0.06 | 0.1
1 | M | 0.05 | 0.15 | 0.25 | 0.475 | 0.7 | 0.8 | 0.9
2 | A | 0 | 0.05 | 0.1 | 0.325 | 0.55 | 0.7 | 0.85
3 | RS | 0.025 | 0.04 | 0.055 | 0.1 | 0.145 | 0.2925 | 0.44
4 | UFB | 0.01 | 0.025 | 0.04 | 0.09 | 0.14 | 0.245 | 0.35
5 | INF | 0 | 0.05 | 0.1 | 0.325 | 0.55 | 0.7 | 0.85
6 | UNK | 0.01 | 0.025 | 0.04 | 0.09 | 0.14 | 0.245 | 0.35

## GY
| BuildingCode | MMI_6.0 | MMI_6.5 | MMI_7.0 | MMI_7.5 | MMI_8.0 | MMI_8.5 | MMI_9.0
0 | W | 0 | 0 | 0 | 0.025 | 0.05 | 0.075 | 0.1
1 | W1 | 0 | 0 | 0 | 0.005 | 0.01 | 0.0225 | 0.035
2 | C | 0 | 0.005 | 0.01 | 0.015 | 0.02 | 0.06 | 0.1
3 | A | 0 | 0.05 | 0.1 | 0.325 | 0.55 | 0.7 | 0.85
4 | UFB | 0.01 | 0.025 | 0.04 | 0.09 | 0.14 | 0.245 | 0.35
5 | UNK | 0.01 | 0.025 | 0.04 | 0.09 | 0.14 | 0.245 | 0.35

## HT
| BuildingCode | MMI_6.0 | MMI_6.5 | MMI_7.0 | MMI_7.5 | MMI_8.0 | MMI_8.5 | MMI_9.0
0 | W | 0 | 0 | 0 | 0.025 | 0.05 | 0.075 | 0.1
1 | W1 | 0 | 0 | 0 | 0.005 | 0.01 | 0.0225 | 0.035
2 | M | 0.05 | 0.15 | 0.25 | 0.475 | 0.7 | 0.8 | 0.9
3 | UCB | 0 | 0.0025 | 0.005 | 0.0175 | 0.03 | 0.065 | 0.1
4 | INF | 0 | 0.05 | 0.1 | 0.325 | 0.55 | 0.7 | 0.85
5 | UNK | 0.01 | 0.025 | 0.04 | 0.09 | 0.14 | 0.245 | 0.35

## HM
| BuildingCode | MMI_6.0 | MMI_6.5 | MMI_7.0 | MMI_7.5 | MMI_8.0 | MMI_8.5 | MMI_9.0
0 | W | 0 | 0 | 0 | 0.025 | 0.05 | 0.075 | 0.1
1 | W1 | 0 | 0 | 0 | 0.005 | 0.01 | 0.0225 | 0.035
2 | UFB | 0.01 | 0.025 | 0.04 | 0.09 | 0.14 | 0.245 | 0.35
3 | INF | 0 | 0.05 | 0.1 | 0.325 | 0.55 | 0.7 | 0.85

## VA
| BuildingCode | MMI_6.0 | MMI_6.5 | MMI_7.0 | MMI_7.5 | MMI_8.0 | MMI_8.5 | MMI_9.0
0 | C1L | 0 | 0 | 0 | 0.0005 | 0.001 | 0.0325 | 0.064
1 | C1M | 0 | 0 | 0 | 0.001 | 0.002 | 0.0545 | 0.107
2 | C3L | 0 | 0.001 | 0.002 | 0.011 | 0.02 | 0.065 | 0.11
3 | C3M | 0 | 0.001 | 0.002 | 0.011 | 0.02 | 0.065 | 0.11
4 | UFB1 | 0.02 | 0.07 | 0.12 | 0.235 | 0.35 | 0.525 | 0.7
5 | UFB3 | 0 | 0.003 | 0.006 | 0.023 | 0.04 | 0.095 | 0.15
6 | UFB4 | 0 | 0.0005 | 0.001 | 0.0125 | 0.024 | 0.127 | 0.23
7 | UNK | 0.01 | 0.025 | 0.04 | 0.09 | 0.14 | 0.245 | 0.35

## HN
| BuildingCode | MMI_6.0 | MMI_6.5 | MMI_7.0 | MMI_7.5 | MMI_8.0 | MMI_8.5 | MMI_9.0
0 | W | 0 | 0 | 0 | 0.025 | 0.05 | 0.075 | 0.1
1 | M | 0.05 | 0.15 | 0.25 | 0.475 | 0.7 | 0.8 | 0.9
2 | A | 0 | 0.05 | 0.1 | 0.325 | 0.55 | 0.7 | 0.85
3 | RS | 0.025 | 0.04 | 0.055 | 0.1 | 0.145 | 0.2925 | 0.44
4 | RS4 | 0.025 | 0.04 | 0.055 | 0.1 | 0.145 | 0.2925 | 0.44
5 | UCB | 0 | 0.0025 | 0.005 | 0.0175 | 0.03 | 0.065 | 0.1
6 | INF | 0 | 0.05 | 0.1 | 0.325 | 0.55 | 0.7 | 0.85
7 | UNK | 0.01 | 0.025 | 0.04 | 0.09 | 0.14 | 0.245 | 0.35

## HK
| BuildingCode | MMI_6.0 | MMI_6.5 | MMI_7.0 | MMI_7.5 | MMI_8.0 | MMI_8.5 | MMI_9.0
0 | S3 | 0 | 0 | 0 | 3e-05 | 6e-05 | 0.00058 | 0.0011
1 | C3M | 0 | 0.001 | 0.002 | 0.011 | 0.02 | 0.065 | 0.11
2 | C5 | 0 | 0.001 | 0.002 | 0.011 | 0.02 | 0.065 | 0.11
3 | RM | 0 | 0.005 | 0.01 | 0.06 | 0.11 | 0.205 | 0.3
4 | A | 0 | 0.05 | 0.1 | 0.325 | 0.55 | 0.7 | 0.85
5 | INF | 0 | 0.05 | 0.1 | 0.325 | 0.55 | 0.7 | 0.85

## HU
| BuildingCode | MMI_6.0 | MMI_6.5 | MMI_7.0 | MMI_7.5 | MMI_8.0 | MMI_8.5 | MMI_9.0
0 | W | 0 | 0 | 0 | 0.025 | 0.05 | 0.075 | 0.1
1 | C | 0 | 0.005 | 0.01 | 0.015 | 0.02 | 0.06 | 0.1
2 | A | 0 | 0.05 | 0.1 | 0.325 | 0.55 | 0.7 | 0.85
3 | UFB | 0.01 | 0.025 | 0.04 | 0.09 | 0.14 | 0.245 | 0.35

## IS
| BuildingCode | MMI_6.0 | MMI_6.5 | MMI_7.0 | MMI_7.5 | MMI_8.0 | MMI_8.5 | MMI_9.0
0 | S | 0 | 0 | 0 | 0.001 | 0.002 | 0.0085 | 0.015
1 | C3 | 0 | 0.001 | 0.002 | 0.011 | 0.02 | 0.065 | 0.11
2 | UFB3 | 0 | 0.003 | 0.006 | 0.023 | 0.04 | 0.095 | 0.15
3 | UFB4 | 0 | 0.0005 | 0.001 | 0.0125 | 0.024 | 0.127 | 0.23

## IN
| BuildingCode | MMI_6.0 | MMI_6.5 | MMI_7.0 | MMI_7.5 | MMI_8.0 | MMI_8.5 | MMI_9.0
0 | W | 0 | 0 | 0 | 0.025 | 0.05 | 0.075 | 0.1
1 | C3 | 0 | 0.001 | 0.002 | 0.011 | 0.02 | 0.065 | 0.11
2 | A1 | 0 | 0.05 | 0.1 | 0.325 | 0.55 | 0.7 | 0.85
3 | RS | 0.025 | 0.04 | 0.055 | 0.1 | 0.145 | 0.2925 | 0.44
4 | UFB | 0.01 | 0.025 | 0.04 | 0.09 | 0.14 | 0.245 | 0.35
5 | UNK | 0.01 | 0.025 | 0.04 | 0.09 | 0.14 | 0.245 | 0.35

## ID
| BuildingCode | MMI_6.0 | MMI_6.5 | MMI_7.0 | MMI_7.5 | MMI_8.0 | MMI_8.5 | MMI_9.0
0 | W | 0 | 0 | 0 | 0.025 | 0.05 | 0.075 | 0.1
1 | W1 | 0 | 0 | 0 | 0.005 | 0.01 | 0.0225 | 0.035
2 | S2 | 0 | 0 | 0 | 0.005 | 0.01 | 0.025 | 0.04
3 | S5 | 0 | 0 | 0 | 0 | 0 | 0.0075 | 0.015
4 | C2 | 0 | 0 | 0 | 0 | 0 | 0.01 | 0.02
5 | C3 | 0 | 0.001 | 0.002 | 0.011 | 0.02 | 0.065 | 0.11
6 | PC2 | 0 | 0.005 | 0.01 | 0.035 | 0.06 | 0.105 | 0.15
7 | UFB4 | 0 | 0.0005 | 0.001 | 0.0125 | 0.024 | 0.127 | 0.23
8 | UCB | 0 | 0.0025 | 0.005 | 0.0175 | 0.03 | 0.065 | 0.1

## IR
| BuildingCode | MMI_6.0 | MMI_6.5 | MMI_7.0 | MMI_7.5 | MMI_8.0 | MMI_8.5 | MMI_9.0
0 | S | 0 | 0 | 0 | 0.001 | 0.002 | 0.0085 | 0.015
1 | C3L | 0 | 0.001 | 0.002 | 0.011 | 0.02 | 0.065 | 0.11
2 | A | 0 | 0.05 | 0.1 | 0.325 | 0.55 | 0.7 | 0.85
3 | UFB | 0.01 | 0.025 | 0.04 | 0.09 | 0.14 | 0.245 | 0.35
4 | UFB2 | 0 | 0.005 | 0.01 | 0.04 | 0.07 | 0.335 | 0.6
5 | UFB3 | 0 | 0.003 | 0.006 | 0.023 | 0.04 | 0.095 | 0.15
6 | UFB4 | 0 | 0.0005 | 0.001 | 0.0125 | 0.024 | 0.127 | 0.23
7 | UCB | 0 | 0.0025 | 0.005 | 0.0175 | 0.03 | 0.065 | 0.1

## IQ
| BuildingCode | MMI_6.0 | MMI_6.5 | MMI_7.0 | MMI_7.5 | MMI_8.0 | MMI_8.5 | MMI_9.0
0 | C3L | 0 | 0.001 | 0.002 | 0.011 | 0.02 | 0.065 | 0.11
1 | A | 0 | 0.05 | 0.1 | 0.325 | 0.55 | 0.7 | 0.85

## IE
| BuildingCode | MMI_6.0 | MMI_6.5 | MMI_7.0 | MMI_7.5 | MMI_8.0 | MMI_8.5 | MMI_9.0
0 | S5 | 0 | 0 | 0 | 0 | 0 | 0.0075 | 0.015
1 | C3 | 0 | 0.001 | 0.002 | 0.011 | 0.02 | 0.065 | 0.11
2 | UFB3 | 0 | 0.003 | 0.006 | 0.023 | 0.04 | 0.095 | 0.15
3 | UFB4 | 0 | 0.0005 | 0.001 | 0.0125 | 0.024 | 0.127 | 0.23

## IM
| BuildingCode | MMI_6.0 | MMI_6.5 | MMI_7.0 | MMI_7.5 | MMI_8.0 | MMI_8.5 | MMI_9.0
0 | S | 0 | 0 | 0 | 0.001 | 0.002 | 0.0085 | 0.015
1 | C3 | 0 | 0.001 | 0.002 | 0.011 | 0.02 | 0.065 | 0.11
2 | UFB3 | 0 | 0.003 | 0.006 | 0.023 | 0.04 | 0.095 | 0.15
3 | UFB4 | 0 | 0.0005 | 0.001 | 0.0125 | 0.024 | 0.127 | 0.23

## IL
| BuildingCode | MMI_6.0 | MMI_6.5 | MMI_7.0 | MMI_7.5 | MMI_8.0 | MMI_8.5 | MMI_9.0
0 | C3L | 0 | 0.001 | 0.002 | 0.011 | 0.02 | 0.065 | 0.11
1 | UFB | 0.01 | 0.025 | 0.04 | 0.09 | 0.14 | 0.245 | 0.35

## IT
| BuildingCode | MMI_6.0 | MMI_6.5 | MMI_7.0 | MMI_7.5 | MMI_8.0 | MMI_8.5 | MMI_9.0
0 | C1L | 0 | 0 | 0 | 0.0005 | 0.001 | 0.0325 | 0.064
1 | C1M | 0 | 0 | 0 | 0.001 | 0.002 | 0.0545 | 0.107
2 | C3L | 0 | 0.001 | 0.002 | 0.011 | 0.02 | 0.065 | 0.11
3 | C3M | 0 | 0.001 | 0.002 | 0.011 | 0.02 | 0.065 | 0.11
4 | UFB1 | 0.02 | 0.07 | 0.12 | 0.235 | 0.35 | 0.525 | 0.7
5 | UFB3 | 0 | 0.003 | 0.006 | 0.023 | 0.04 | 0.095 | 0.15
6 | UFB4 | 0 | 0.0005 | 0.001 | 0.0125 | 0.024 | 0.127 | 0.23
7 | UNK | 0.01 | 0.025 | 0.04 | 0.09 | 0.14 | 0.245 | 0.35

## JM
| BuildingCode | MMI_6.0 | MMI_6.5 | MMI_7.0 | MMI_7.5 | MMI_8.0 | MMI_8.5 | MMI_9.0
0 | W | 0 | 0 | 0 | 0.025 | 0.05 | 0.075 | 0.1
1 | M | 0.05 | 0.15 | 0.25 | 0.475 | 0.7 | 0.8 | 0.9
2 | A | 0 | 0.05 | 0.1 | 0.325 | 0.55 | 0.7 | 0.85
3 | RS | 0.025 | 0.04 | 0.055 | 0.1 | 0.145 | 0.2925 | 0.44
4 | RS4 | 0.025 | 0.04 | 0.055 | 0.1 | 0.145 | 0.2925 | 0.44
5 | UCB | 0 | 0.0025 | 0.005 | 0.0175 | 0.03 | 0.065 | 0.1
6 | INF | 0 | 0.05 | 0.1 | 0.325 | 0.55 | 0.7 | 0.85
7 | UNK | 0.01 | 0.025 | 0.04 | 0.09 | 0.14 | 0.245 | 0.35

## JP
| BuildingCode | MMI_6.0 | MMI_6.5 | MMI_7.0 | MMI_7.5 | MMI_8.0 | MMI_8.5 | MMI_9.0
0 | W1 | 0 | 0 | 0 | 0.005 | 0.01 | 0.0225 | 0.035
1 | W2 | 0.005 | 0.0125 | 0.02 | 0.06 | 0.1 | 0.15 | 0.2
2 | S1 | 0 | 0.00015 | 0.0003 | 0.0014 | 0.0025 | 0.00375 | 0.005
3 | S2 | 0 | 0 | 0 | 0.005 | 0.01 | 0.025 | 0.04
4 | S4 | 0 | 0 | 0 | 0.005 | 0.01 | 0.015 | 0.02
5 | C1 | 0 | 0.005 | 0.01 | 0.015 | 0.02 | 0.06 | 0.1
6 | C2 | 0 | 0 | 0 | 0 | 0 | 0.01 | 0.02
7 | C2L | 0 | 0 | 0 | 0.005 | 0.01 | 0.015 | 0.02
8 | C4 | 0 | 0.001 | 0.002 | 0.011 | 0.02 | 0.065 | 0.11
9 | RM2 | 0 | 0.005 | 0.01 | 0.03 | 0.05 | 0.125 | 0.2

## JE
| BuildingCode | MMI_6.0 | MMI_6.5 | MMI_7.0 | MMI_7.5 | MMI_8.0 | MMI_8.5 | MMI_9.0
0 | S | 0 | 0 | 0 | 0.001 | 0.002 | 0.0085 | 0.015
1 | C3 | 0 | 0.001 | 0.002 | 0.011 | 0.02 | 0.065 | 0.11
2 | UFB3 | 0 | 0.003 | 0.006 | 0.023 | 0.04 | 0.095 | 0.15
3 | UFB4 | 0 | 0.0005 | 0.001 | 0.0125 | 0.024 | 0.127 | 0.23

## JO
| BuildingCode | MMI_6.0 | MMI_6.5 | MMI_7.0 | MMI_7.5 | MMI_8.0 | MMI_8.5 | MMI_9.0
0 | C3L | 0 | 0.001 | 0.002 | 0.011 | 0.02 | 0.065 | 0.11
1 | UFB | 0.01 | 0.025 | 0.04 | 0.09 | 0.14 | 0.245 | 0.35

## KZ
| BuildingCode | MMI_6.0 | MMI_6.5 | MMI_7.0 | MMI_7.5 | MMI_8.0 | MMI_8.5 | MMI_9.0
0 | W1 | 0 | 0 | 0 | 0.005 | 0.01 | 0.0225 | 0.035
1 | W4 | 0 | 0.0125 | 0.025 | 0.075 | 0.125 | 0.1625 | 0.2
2 | S2 | 0 | 0 | 0 | 0.005 | 0.01 | 0.025 | 0.04
3 | S5 | 0 | 0 | 0 | 0 | 0 | 0.0075 | 0.015
4 | PC1 | 0 | 0.005 | 0.01 | 0.035 | 0.06 | 0.105 | 0.15
5 | A | 0 | 0.05 | 0.1 | 0.325 | 0.55 | 0.7 | 0.85
6 | UCB | 0 | 0.0025 | 0.005 | 0.0175 | 0.03 | 0.065 | 0.1

## KE
| BuildingCode | MMI_6.0 | MMI_6.5 | MMI_7.0 | MMI_7.5 | MMI_8.0 | MMI_8.5 | MMI_9.0
0 | C3L | 0 | 0.001 | 0.002 | 0.011 | 0.02 | 0.065 | 0.11
1 | A | 0 | 0.05 | 0.1 | 0.325 | 0.55 | 0.7 | 0.85

## KI
| BuildingCode | MMI_6.0 | MMI_6.5 | MMI_7.0 | MMI_7.5 | MMI_8.0 | MMI_8.5 | MMI_9.0
0 | W | 0 | 0 | 0 | 0.025 | 0.05 | 0.075 | 0.1
1 | C | 0 | 0.005 | 0.01 | 0.015 | 0.02 | 0.06 | 0.1
2 | UCB | 0 | 0.0025 | 0.005 | 0.0175 | 0.03 | 0.065 | 0.1
3 | INF | 0 | 0.05 | 0.1 | 0.325 | 0.55 | 0.7 | 0.85
4 | UNK | 0.01 | 0.025 | 0.04 | 0.09 | 0.14 | 0.245 | 0.35

## KP
| BuildingCode | MMI_6.0 | MMI_6.5 | MMI_7.0 | MMI_7.5 | MMI_8.0 | MMI_8.5 | MMI_9.0
0 | W1 | 0 | 0 | 0 | 0.005 | 0.01 | 0.0225 | 0.035
1 | W4 | 0 | 0.0125 | 0.025 | 0.075 | 0.125 | 0.1625 | 0.2
2 | S2 | 0 | 0 | 0 | 0.005 | 0.01 | 0.025 | 0.04
3 | S5 | 0 | 0 | 0 | 0 | 0 | 0.0075 | 0.015
4 | PC1 | 0 | 0.005 | 0.01 | 0.035 | 0.06 | 0.105 | 0.15
5 | A | 0 | 0.05 | 0.1 | 0.325 | 0.55 | 0.7 | 0.85
6 | UCB | 0 | 0.0025 | 0.005 | 0.0175 | 0.03 | 0.065 | 0.1

## KR
| BuildingCode | MMI_6.0 | MMI_6.5 | MMI_7.0 | MMI_7.5 | MMI_8.0 | MMI_8.5 | MMI_9.0
0 | W1 | 0 | 0 | 0 | 0.005 | 0.01 | 0.0225 | 0.035
1 | W2 | 0.005 | 0.0125 | 0.02 | 0.06 | 0.1 | 0.15 | 0.2
2 | S1 | 0 | 0.00015 | 0.0003 | 0.0014 | 0.0025 | 0.00375 | 0.005
3 | S2 | 0 | 0 | 0 | 0.005 | 0.01 | 0.025 | 0.04
4 | S4 | 0 | 0 | 0 | 0.005 | 0.01 | 0.015 | 0.02
5 | C1 | 0 | 0.005 | 0.01 | 0.015 | 0.02 | 0.06 | 0.1
6 | C2 | 0 | 0 | 0 | 0 | 0 | 0.01 | 0.02
7 | C2L | 0 | 0 | 0 | 0.005 | 0.01 | 0.015 | 0.02
8 | C4 | 0 | 0.001 | 0.002 | 0.011 | 0.02 | 0.065 | 0.11
9 | RM2 | 0 | 0.005 | 0.01 | 0.03 | 0.05 | 0.125 | 0.2

## KW
| BuildingCode | MMI_6.0 | MMI_6.5 | MMI_7.0 | MMI_7.5 | MMI_8.0 | MMI_8.5 | MMI_9.0
0 | S | 0 | 0 | 0 | 0.001 | 0.002 | 0.0085 | 0.015
1 | C3L | 0 | 0.001 | 0.002 | 0.011 | 0.02 | 0.065 | 0.11
2 | A | 0 | 0.05 | 0.1 | 0.325 | 0.55 | 0.7 | 0.85
3 | UFB | 0.01 | 0.025 | 0.04 | 0.09 | 0.14 | 0.245 | 0.35
4 | UFB2 | 0 | 0.005 | 0.01 | 0.04 | 0.07 | 0.335 | 0.6
5 | UFB3 | 0 | 0.003 | 0.006 | 0.023 | 0.04 | 0.095 | 0.15
6 | UFB4 | 0 | 0.0005 | 0.001 | 0.0125 | 0.024 | 0.127 | 0.23
7 | UCB | 0 | 0.0025 | 0.005 | 0.0175 | 0.03 | 0.065 | 0.1

## KG
| BuildingCode | MMI_6.0 | MMI_6.5 | MMI_7.0 | MMI_7.5 | MMI_8.0 | MMI_8.5 | MMI_9.0
0 | W1 | 0 | 0 | 0 | 0.005 | 0.01 | 0.0225 | 0.035
1 | W4 | 0 | 0.0125 | 0.025 | 0.075 | 0.125 | 0.1625 | 0.2
2 | S2 | 0 | 0 | 0 | 0.005 | 0.01 | 0.025 | 0.04
3 | S5 | 0 | 0 | 0 | 0 | 0 | 0.0075 | 0.015
4 | PC1 | 0 | 0.005 | 0.01 | 0.035 | 0.06 | 0.105 | 0.15
5 | A | 0 | 0.05 | 0.1 | 0.325 | 0.55 | 0.7 | 0.85
6 | UCB | 0 | 0.0025 | 0.005 | 0.0175 | 0.03 | 0.065 | 0.1

## LA
| BuildingCode | MMI_6.0 | MMI_6.5 | MMI_7.0 | MMI_7.5 | MMI_8.0 | MMI_8.5 | MMI_9.0
0 | W | 0 | 0 | 0 | 0.025 | 0.05 | 0.075 | 0.1
1 | RS2 | 0.025 | 0.04 | 0.055 | 0.1 | 0.145 | 0.2925 | 0.44
2 | UFB | 0.01 | 0.025 | 0.04 | 0.09 | 0.14 | 0.245 | 0.35
3 | INF | 0 | 0.05 | 0.1 | 0.325 | 0.55 | 0.7 | 0.85

## LV
| BuildingCode | MMI_6.0 | MMI_6.5 | MMI_7.0 | MMI_7.5 | MMI_8.0 | MMI_8.5 | MMI_9.0
0 | W1 | 0 | 0 | 0 | 0.005 | 0.01 | 0.0225 | 0.035
1 | W4 | 0 | 0.0125 | 0.025 | 0.075 | 0.125 | 0.1625 | 0.2
2 | S2 | 0 | 0 | 0 | 0.005 | 0.01 | 0.025 | 0.04
3 | S5 | 0 | 0 | 0 | 0 | 0 | 0.0075 | 0.015
4 | PC1 | 0 | 0.005 | 0.01 | 0.035 | 0.06 | 0.105 | 0.15
5 | A | 0 | 0.05 | 0.1 | 0.325 | 0.55 | 0.7 | 0.85
6 | UCB | 0 | 0.0025 | 0.005 | 0.0175 | 0.03 | 0.065 | 0.1

## LB
| BuildingCode | MMI_6.0 | MMI_6.5 | MMI_7.0 | MMI_7.5 | MMI_8.0 | MMI_8.5 | MMI_9.0
0 | C3L | 0 | 0.001 | 0.002 | 0.011 | 0.02 | 0.065 | 0.11
1 | A | 0 | 0.05 | 0.1 | 0.325 | 0.55 | 0.7 | 0.85

## LS
| BuildingCode | MMI_6.0 | MMI_6.5 | MMI_7.0 | MMI_7.5 | MMI_8.0 | MMI_8.5 | MMI_9.0
0 | W | 0 | 0 | 0 | 0.025 | 0.05 | 0.075 | 0.1
1 | M | 0.05 | 0.15 | 0.25 | 0.475 | 0.7 | 0.8 | 0.9
2 | RS | 0.025 | 0.04 | 0.055 | 0.1 | 0.145 | 0.2925 | 0.44
3 | UFB | 0.01 | 0.025 | 0.04 | 0.09 | 0.14 | 0.245 | 0.35
4 | INF | 0 | 0.05 | 0.1 | 0.325 | 0.55 | 0.7 | 0.85
5 | UNK | 0.01 | 0.025 | 0.04 | 0.09 | 0.14 | 0.245 | 0.35

## LR
| BuildingCode | MMI_6.0 | MMI_6.5 | MMI_7.0 | MMI_7.5 | MMI_8.0 | MMI_8.5 | MMI_9.0
0 | W | 0 | 0 | 0 | 0.025 | 0.05 | 0.075 | 0.1
1 | M | 0.05 | 0.15 | 0.25 | 0.475 | 0.7 | 0.8 | 0.9
2 | RS | 0.025 | 0.04 | 0.055 | 0.1 | 0.145 | 0.2925 | 0.44
3 | UFB | 0.01 | 0.025 | 0.04 | 0.09 | 0.14 | 0.245 | 0.35
4 | INF | 0 | 0.05 | 0.1 | 0.325 | 0.55 | 0.7 | 0.85
5 | UNK | 0.01 | 0.025 | 0.04 | 0.09 | 0.14 | 0.245 | 0.35

## LY
| BuildingCode | MMI_6.0 | MMI_6.5 | MMI_7.0 | MMI_7.5 | MMI_8.0 | MMI_8.5 | MMI_9.0
0 | C3L | 0 | 0.001 | 0.002 | 0.011 | 0.02 | 0.065 | 0.11
1 | A | 0 | 0.05 | 0.1 | 0.325 | 0.55 | 0.7 | 0.85

## LI
| BuildingCode | MMI_6.0 | MMI_6.5 | MMI_7.0 | MMI_7.5 | MMI_8.0 | MMI_8.5 | MMI_9.0
0 | W | 0 | 0 | 0 | 0.025 | 0.05 | 0.075 | 0.1
1 | S3 | 0 | 0 | 0 | 3e-05 | 6e-05 | 0.00058 | 0.0011
2 | S4 | 0 | 0 | 0 | 0.005 | 0.01 | 0.015 | 0.02
3 | C1 | 0 | 0.005 | 0.01 | 0.015 | 0.02 | 0.06 | 0.1
4 | RM1 | 0 | 0.005 | 0.01 | 0.06 | 0.11 | 0.205 | 0.3
5 | RM2 | 0 | 0.005 | 0.01 | 0.03 | 0.05 | 0.125 | 0.2

## LT
| BuildingCode | MMI_6.0 | MMI_6.5 | MMI_7.0 | MMI_7.5 | MMI_8.0 | MMI_8.5 | MMI_9.0
0 | W | 0 | 0 | 0 | 0.025 | 0.05 | 0.075 | 0.1
1 | RS5 | 0.025 | 0.04 | 0.055 | 0.1 | 0.145 | 0.2925 | 0.44
2 | DS | 0 | 0.005 | 0.01 | 0.0675 | 0.125 | 0.2875 | 0.45
3 | UFB | 0.01 | 0.025 | 0.04 | 0.09 | 0.14 | 0.245 | 0.35
4 | UCB | 0 | 0.0025 | 0.005 | 0.0175 | 0.03 | 0.065 | 0.1
5 | TU | 0 | 0.005 | 0.01 | 0.035 | 0.06 | 0.105 | 0.15
6 | UNK | 0.01 | 0.025 | 0.04 | 0.09 | 0.14 | 0.245 | 0.35

## LU
| BuildingCode | MMI_6.0 | MMI_6.5 | MMI_7.0 | MMI_7.5 | MMI_8.0 | MMI_8.5 | MMI_9.0
0 | S | 0 | 0 | 0 | 0.001 | 0.002 | 0.0085 | 0.015
1 | C3 | 0 | 0.001 | 0.002 | 0.011 | 0.02 | 0.065 | 0.11
2 | UFB3 | 0 | 0.003 | 0.006 | 0.023 | 0.04 | 0.095 | 0.15
3 | UFB4 | 0 | 0.0005 | 0.001 | 0.0125 | 0.024 | 0.127 | 0.23

## MO
| BuildingCode | MMI_6.0 | MMI_6.5 | MMI_7.0 | MMI_7.5 | MMI_8.0 | MMI_8.5 | MMI_9.0
0 | S | 0 | 0 | 0 | 0.001 | 0.002 | 0.0085 | 0.015
1 | C3 | 0 | 0.001 | 0.002 | 0.011 | 0.02 | 0.065 | 0.11
2 | UFB3 | 0 | 0.003 | 0.006 | 0.023 | 0.04 | 0.095 | 0.15
3 | UFB4 | 0 | 0.0005 | 0.001 | 0.0125 | 0.024 | 0.127 | 0.23

## MK
| BuildingCode | MMI_6.0 | MMI_6.5 | MMI_7.0 | MMI_7.5 | MMI_8.0 | MMI_8.5 | MMI_9.0
0 | C1 | 0 | 0.005 | 0.01 | 0.015 | 0.02 | 0.06 | 0.1
1 | C2 | 0 | 0 | 0 | 0 | 0 | 0.01 | 0.02
2 | C2L | 0 | 0 | 0 | 0.005 | 0.01 | 0.015 | 0.02
3 | C3 | 0 | 0.001 | 0.002 | 0.011 | 0.02 | 0.065 | 0.11
4 | RM2 | 0 | 0.005 | 0.01 | 0.03 | 0.05 | 0.125 | 0.2
5 | M2 | 0.05 | 0.15 | 0.25 | 0.475 | 0.7 | 0.8 | 0.9
6 | RS3 | 0.025 | 0.04 | 0.055 | 0.1 | 0.145 | 0.2925 | 0.44
7 | UFB1 | 0.02 | 0.07 | 0.12 | 0.235 | 0.35 | 0.525 | 0.7
8 | UFB3 | 0 | 0.003 | 0.006 | 0.023 | 0.04 | 0.095 | 0.15
9 | UNK | 0.01 | 0.025 | 0.04 | 0.09 | 0.14 | 0.245 | 0.35

## MG
| BuildingCode | MMI_6.0 | MMI_6.5 | MMI_7.0 | MMI_7.5 | MMI_8.0 | MMI_8.5 | MMI_9.0
0 | W | 0 | 0 | 0 | 0.025 | 0.05 | 0.075 | 0.1
1 | M2 | 0.05 | 0.15 | 0.25 | 0.475 | 0.7 | 0.8 | 0.9
2 | A | 0 | 0.05 | 0.1 | 0.325 | 0.55 | 0.7 | 0.85
3 | RS | 0.025 | 0.04 | 0.055 | 0.1 | 0.145 | 0.2925 | 0.44
4 | UFB | 0.01 | 0.025 | 0.04 | 0.09 | 0.14 | 0.245 | 0.35
5 | UCB | 0 | 0.0025 | 0.005 | 0.0175 | 0.03 | 0.065 | 0.1
6 | INF | 0 | 0.05 | 0.1 | 0.325 | 0.55 | 0.7 | 0.85
7 | UNK | 0.01 | 0.025 | 0.04 | 0.09 | 0.14 | 0.245 | 0.35

## MW
| BuildingCode | MMI_6.0 | MMI_6.5 | MMI_7.0 | MMI_7.5 | MMI_8.0 | MMI_8.5 | MMI_9.0
0 | W | 0 | 0 | 0 | 0.025 | 0.05 | 0.075 | 0.1
1 | M2 | 0.05 | 0.15 | 0.25 | 0.475 | 0.7 | 0.8 | 0.9
2 | A | 0 | 0.05 | 0.1 | 0.325 | 0.55 | 0.7 | 0.85
3 | RS | 0.025 | 0.04 | 0.055 | 0.1 | 0.145 | 0.2925 | 0.44
4 | UFB | 0.01 | 0.025 | 0.04 | 0.09 | 0.14 | 0.245 | 0.35
5 | UCB | 0 | 0.0025 | 0.005 | 0.0175 | 0.03 | 0.065 | 0.1
6 | INF | 0 | 0.05 | 0.1 | 0.325 | 0.55 | 0.7 | 0.85
7 | UNK | 0.01 | 0.025 | 0.04 | 0.09 | 0.14 | 0.245 | 0.35

## MY
| BuildingCode | MMI_6.0 | MMI_6.5 | MMI_7.0 | MMI_7.5 | MMI_8.0 | MMI_8.5 | MMI_9.0
0 | W | 0 | 0 | 0 | 0.025 | 0.05 | 0.075 | 0.1
1 | W2 | 0.005 | 0.0125 | 0.02 | 0.06 | 0.1 | 0.15 | 0.2
2 | C | 0 | 0.005 | 0.01 | 0.015 | 0.02 | 0.06 | 0.1
3 | INF | 0 | 0.05 | 0.1 | 0.325 | 0.55 | 0.7 | 0.85

## MV
| BuildingCode | MMI_6.0 | MMI_6.5 | MMI_7.0 | MMI_7.5 | MMI_8.0 | MMI_8.5 | MMI_9.0
0 | W | 0 | 0 | 0 | 0.025 | 0.05 | 0.075 | 0.1
1 | C | 0 | 0.005 | 0.01 | 0.015 | 0.02 | 0.06 | 0.1
2 | UCB | 0 | 0.0025 | 0.005 | 0.0175 | 0.03 | 0.065 | 0.1
3 | INF | 0 | 0.05 | 0.1 | 0.325 | 0.55 | 0.7 | 0.85
4 | UNK | 0.01 | 0.025 | 0.04 | 0.09 | 0.14 | 0.245 | 0.35

## ML
| BuildingCode | MMI_6.0 | MMI_6.5 | MMI_7.0 | MMI_7.5 | MMI_8.0 | MMI_8.5 | MMI_9.0
0 | C3L | 0 | 0.001 | 0.002 | 0.011 | 0.02 | 0.065 | 0.11
1 | RS2 | 0.025 | 0.04 | 0.055 | 0.1 | 0.145 | 0.2925 | 0.44

## MT
| BuildingCode | MMI_6.0 | MMI_6.5 | MMI_7.0 | MMI_7.5 | MMI_8.0 | MMI_8.5 | MMI_9.0
0 | C1L | 0 | 0 | 0 | 0.0005 | 0.001 | 0.0325 | 0.064
1 | C1M | 0 | 0 | 0 | 0.001 | 0.002 | 0.0545 | 0.107
2 | C3L | 0 | 0.001 | 0.002 | 0.011 | 0.02 | 0.065 | 0.11
3 | C3M | 0 | 0.001 | 0.002 | 0.011 | 0.02 | 0.065 | 0.11
4 | UFB1 | 0.02 | 0.07 | 0.12 | 0.235 | 0.35 | 0.525 | 0.7
5 | UFB3 | 0 | 0.003 | 0.006 | 0.023 | 0.04 | 0.095 | 0.15
6 | UFB4 | 0 | 0.0005 | 0.001 | 0.0125 | 0.024 | 0.127 | 0.23
7 | UNK | 0.01 | 0.025 | 0.04 | 0.09 | 0.14 | 0.245 | 0.35

## MH
| BuildingCode | MMI_6.0 | MMI_6.5 | MMI_7.0 | MMI_7.5 | MMI_8.0 | MMI_8.5 | MMI_9.0
0 | S | 0 | 0 | 0 | 0.001 | 0.002 | 0.0085 | 0.015
1 | C3 | 0 | 0.001 | 0.002 | 0.011 | 0.02 | 0.065 | 0.11
2 | UFB3 | 0 | 0.003 | 0.006 | 0.023 | 0.04 | 0.095 | 0.15
3 | UFB4 | 0 | 0.0005 | 0.001 | 0.0125 | 0.024 | 0.127 | 0.23

## MQ
| BuildingCode | MMI_6.0 | MMI_6.5 | MMI_7.0 | MMI_7.5 | MMI_8.0 | MMI_8.5 | MMI_9.0
0 | W | 0 | 0 | 0 | 0.025 | 0.05 | 0.075 | 0.1
1 | W1 | 0 | 0 | 0 | 0.005 | 0.01 | 0.0225 | 0.035
2 | C | 0 | 0.005 | 0.01 | 0.015 | 0.02 | 0.06 | 0.1
3 | RS | 0.025 | 0.04 | 0.055 | 0.1 | 0.145 | 0.2925 | 0.44
4 | UFB | 0.01 | 0.025 | 0.04 | 0.09 | 0.14 | 0.245 | 0.35
5 | INF | 0 | 0.05 | 0.1 | 0.325 | 0.55 | 0.7 | 0.85

## MR
| BuildingCode | MMI_6.0 | MMI_6.5 | MMI_7.0 | MMI_7.5 | MMI_8.0 | MMI_8.5 | MMI_9.0
0 | C3L | 0 | 0.001 | 0.002 | 0.011 | 0.02 | 0.065 | 0.11
1 | RS2 | 0.025 | 0.04 | 0.055 | 0.1 | 0.145 | 0.2925 | 0.44

## MU
| BuildingCode | MMI_6.0 | MMI_6.5 | MMI_7.0 | MMI_7.5 | MMI_8.0 | MMI_8.5 | MMI_9.0
0 | W | 0 | 0 | 0 | 0.025 | 0.05 | 0.075 | 0.1
1 | W1 | 0 | 0 | 0 | 0.005 | 0.01 | 0.0225 | 0.035
2 | UCB | 0 | 0.0025 | 0.005 | 0.0175 | 0.03 | 0.065 | 0.1

## YT
| BuildingCode | MMI_6.0 | MMI_6.5 | MMI_7.0 | MMI_7.5 | MMI_8.0 | MMI_8.5 | MMI_9.0
0 | W | 0 | 0 | 0 | 0.025 | 0.05 | 0.075 | 0.1
1 | A | 0 | 0.05 | 0.1 | 0.325 | 0.55 | 0.7 | 0.85
2 | UFB3 | 0 | 0.003 | 0.006 | 0.023 | 0.04 | 0.095 | 0.15
3 | INF | 0 | 0.05 | 0.1 | 0.325 | 0.55 | 0.7 | 0.85

## MX
| BuildingCode | MMI_6.0 | MMI_6.5 | MMI_7.0 | MMI_7.5 | MMI_8.0 | MMI_8.5 | MMI_9.0
0 | S2 | 0 | 0 | 0 | 0.005 | 0.01 | 0.025 | 0.04
1 | S5 | 0 | 0 | 0 | 0 | 0 | 0.0075 | 0.015
2 | C1 | 0 | 0.005 | 0.01 | 0.015 | 0.02 | 0.06 | 0.1
3 | C2 | 0 | 0 | 0 | 0 | 0 | 0.01 | 0.02
4 | C3 | 0 | 0.001 | 0.002 | 0.011 | 0.02 | 0.065 | 0.11
5 | C4 | 0 | 0.001 | 0.002 | 0.011 | 0.02 | 0.065 | 0.11
6 | M | 0.05 | 0.15 | 0.25 | 0.475 | 0.7 | 0.8 | 0.9
7 | A4 | 0 | 0.05 | 0.1 | 0.325 | 0.55 | 0.7 | 0.85
8 | UFB | 0.01 | 0.025 | 0.04 | 0.09 | 0.14 | 0.245 | 0.35
9 | UCB | 0 | 0.0025 | 0.005 | 0.0175 | 0.03 | 0.065 | 0.1
10 | UNK | 0.01 | 0.025 | 0.04 | 0.09 | 0.14 | 0.245 | 0.35

## FM
| BuildingCode | MMI_6.0 | MMI_6.5 | MMI_7.0 | MMI_7.5 | MMI_8.0 | MMI_8.5 | MMI_9.0
0 | W | 0 | 0 | 0 | 0.025 | 0.05 | 0.075 | 0.1
1 | C | 0 | 0.005 | 0.01 | 0.015 | 0.02 | 0.06 | 0.1
2 | UCB | 0 | 0.0025 | 0.005 | 0.0175 | 0.03 | 0.065 | 0.1
3 | INF | 0 | 0.05 | 0.1 | 0.325 | 0.55 | 0.7 | 0.85
4 | UNK | 0.01 | 0.025 | 0.04 | 0.09 | 0.14 | 0.245 | 0.35

## MD
| BuildingCode | MMI_6.0 | MMI_6.5 | MMI_7.0 | MMI_7.5 | MMI_8.0 | MMI_8.5 | MMI_9.0
0 | W | 0 | 0 | 0 | 0.025 | 0.05 | 0.075 | 0.1
1 | C3 | 0 | 0.001 | 0.002 | 0.011 | 0.02 | 0.065 | 0.11
2 | A | 0 | 0.05 | 0.1 | 0.325 | 0.55 | 0.7 | 0.85
3 | RS3 | 0.025 | 0.04 | 0.055 | 0.1 | 0.145 | 0.2925 | 0.44
4 | UFB | 0.01 | 0.025 | 0.04 | 0.09 | 0.14 | 0.245 | 0.35
5 | UCB | 0 | 0.0025 | 0.005 | 0.0175 | 0.03 | 0.065 | 0.1
6 | INF | 0 | 0.05 | 0.1 | 0.325 | 0.55 | 0.7 | 0.85
7 | UNK | 0.01 | 0.025 | 0.04 | 0.09 | 0.14 | 0.245 | 0.35

## MC
| BuildingCode | MMI_6.0 | MMI_6.5 | MMI_7.0 | MMI_7.5 | MMI_8.0 | MMI_8.5 | MMI_9.0
0 | C1L | 0 | 0 | 0 | 0.0005 | 0.001 | 0.0325 | 0.064
1 | C1M | 0 | 0 | 0 | 0.001 | 0.002 | 0.0545 | 0.107
2 | C3L | 0 | 0.001 | 0.002 | 0.011 | 0.02 | 0.065 | 0.11
3 | C3M | 0 | 0.001 | 0.002 | 0.011 | 0.02 | 0.065 | 0.11
4 | UFB1 | 0.02 | 0.07 | 0.12 | 0.235 | 0.35 | 0.525 | 0.7
5 | UFB3 | 0 | 0.003 | 0.006 | 0.023 | 0.04 | 0.095 | 0.15
6 | UFB4 | 0 | 0.0005 | 0.001 | 0.0125 | 0.024 | 0.127 | 0.23
7 | UNK | 0.01 | 0.025 | 0.04 | 0.09 | 0.14 | 0.245 | 0.35

## MN
| BuildingCode | MMI_6.0 | MMI_6.5 | MMI_7.0 | MMI_7.5 | MMI_8.0 | MMI_8.5 | MMI_9.0
0 | W1 | 0 | 0 | 0 | 0.005 | 0.01 | 0.0225 | 0.035
1 | W4 | 0 | 0.0125 | 0.025 | 0.075 | 0.125 | 0.1625 | 0.2
2 | S2 | 0 | 0 | 0 | 0.005 | 0.01 | 0.025 | 0.04
3 | S5 | 0 | 0 | 0 | 0 | 0 | 0.0075 | 0.015
4 | PC1 | 0 | 0.005 | 0.01 | 0.035 | 0.06 | 0.105 | 0.15
5 | A | 0 | 0.05 | 0.1 | 0.325 | 0.55 | 0.7 | 0.85
6 | UCB | 0 | 0.0025 | 0.005 | 0.0175 | 0.03 | 0.065 | 0.1

## ME
| BuildingCode | MMI_6.0 | MMI_6.5 | MMI_7.0 | MMI_7.5 | MMI_8.0 | MMI_8.5 | MMI_9.0
0 | W | 0 | 0 | 0 | 0.025 | 0.05 | 0.075 | 0.1
1 | C | 0 | 0.005 | 0.01 | 0.015 | 0.02 | 0.06 | 0.1
2 | A | 0 | 0.05 | 0.1 | 0.325 | 0.55 | 0.7 | 0.85
3 | UFB | 0.01 | 0.025 | 0.04 | 0.09 | 0.14 | 0.245 | 0.35

## MS
| BuildingCode | MMI_6.0 | MMI_6.5 | MMI_7.0 | MMI_7.5 | MMI_8.0 | MMI_8.5 | MMI_9.0
0 | W | 0 | 0 | 0 | 0.025 | 0.05 | 0.075 | 0.1
1 | W1 | 0 | 0 | 0 | 0.005 | 0.01 | 0.0225 | 0.035
2 | C | 0 | 0.005 | 0.01 | 0.015 | 0.02 | 0.06 | 0.1
3 | RS | 0.025 | 0.04 | 0.055 | 0.1 | 0.145 | 0.2925 | 0.44
4 | UFB | 0.01 | 0.025 | 0.04 | 0.09 | 0.14 | 0.245 | 0.35
5 | UNK | 0.01 | 0.025 | 0.04 | 0.09 | 0.14 | 0.245 | 0.35

## MA
| BuildingCode | MMI_6.0 | MMI_6.5 | MMI_7.0 | MMI_7.5 | MMI_8.0 | MMI_8.5 | MMI_9.0
0 | W | 0 | 0 | 0 | 0.025 | 0.05 | 0.075 | 0.1
1 | A | 0 | 0.05 | 0.1 | 0.325 | 0.55 | 0.7 | 0.85
2 | RS | 0.025 | 0.04 | 0.055 | 0.1 | 0.145 | 0.2925 | 0.44
3 | UFB1 | 0.02 | 0.07 | 0.12 | 0.235 | 0.35 | 0.525 | 0.7
4 | UCB | 0 | 0.0025 | 0.005 | 0.0175 | 0.03 | 0.065 | 0.1
5 | UNK | 0.01 | 0.025 | 0.04 | 0.09 | 0.14 | 0.245 | 0.35

## MZ
| BuildingCode | MMI_6.0 | MMI_6.5 | MMI_7.0 | MMI_7.5 | MMI_8.0 | MMI_8.5 | MMI_9.0
0 | W | 0 | 0 | 0 | 0.025 | 0.05 | 0.075 | 0.1
1 | A | 0 | 0.05 | 0.1 | 0.325 | 0.55 | 0.7 | 0.85
2 | UFB3 | 0 | 0.003 | 0.006 | 0.023 | 0.04 | 0.095 | 0.15
3 | UNK | 0.01 | 0.025 | 0.04 | 0.09 | 0.14 | 0.245 | 0.35

## MM
| BuildingCode | MMI_6.0 | MMI_6.5 | MMI_7.0 | MMI_7.5 | MMI_8.0 | MMI_8.5 | MMI_9.0
0 | W | 0 | 0 | 0 | 0.025 | 0.05 | 0.075 | 0.1
1 | RS2 | 0.025 | 0.04 | 0.055 | 0.1 | 0.145 | 0.2925 | 0.44
2 | UFB | 0.01 | 0.025 | 0.04 | 0.09 | 0.14 | 0.245 | 0.35
3 | UNK | 0.01 | 0.025 | 0.04 | 0.09 | 0.14 | 0.245 | 0.35

## NA
| BuildingCode | MMI_6.0 | MMI_6.5 | MMI_7.0 | MMI_7.5 | MMI_8.0 | MMI_8.5 | MMI_9.0
0 | W | 0 | 0 | 0 | 0.025 | 0.05 | 0.075 | 0.1
1 | M | 0.05 | 0.15 | 0.25 | 0.475 | 0.7 | 0.8 | 0.9
2 | RS | 0.025 | 0.04 | 0.055 | 0.1 | 0.145 | 0.2925 | 0.44
3 | UFB | 0.01 | 0.025 | 0.04 | 0.09 | 0.14 | 0.245 | 0.35
4 | INF | 0 | 0.05 | 0.1 | 0.325 | 0.55 | 0.7 | 0.85
5 | UNK | 0.01 | 0.025 | 0.04 | 0.09 | 0.14 | 0.245 | 0.35

## NR
| BuildingCode | MMI_6.0 | MMI_6.5 | MMI_7.0 | MMI_7.5 | MMI_8.0 | MMI_8.5 | MMI_9.0
0 | W | 0 | 0 | 0 | 0.025 | 0.05 | 0.075 | 0.1
1 | C3 | 0 | 0.001 | 0.002 | 0.011 | 0.02 | 0.065 | 0.11
2 | INF | 0 | 0.05 | 0.1 | 0.325 | 0.55 | 0.7 | 0.85

## NP
| BuildingCode | MMI_6.0 | MMI_6.5 | MMI_7.0 | MMI_7.5 | MMI_8.0 | MMI_8.5 | MMI_9.0
0 | W1 | 0 | 0 | 0 | 0.005 | 0.01 | 0.0225 | 0.035
1 | C3 | 0 | 0.001 | 0.002 | 0.011 | 0.02 | 0.065 | 0.11
2 | A | 0 | 0.05 | 0.1 | 0.325 | 0.55 | 0.7 | 0.85
3 | DS3 | 0 | 0.005 | 0.01 | 0.0675 | 0.125 | 0.2875 | 0.45
4 | UFB1 | 0.02 | 0.07 | 0.12 | 0.235 | 0.35 | 0.525 | 0.7
5 | UNK | 0.01 | 0.025 | 0.04 | 0.09 | 0.14 | 0.245 | 0.35

## NL
| BuildingCode | MMI_6.0 | MMI_6.5 | MMI_7.0 | MMI_7.5 | MMI_8.0 | MMI_8.5 | MMI_9.0
0 | S | 0 | 0 | 0 | 0.001 | 0.002 | 0.0085 | 0.015
1 | C3 | 0 | 0.001 | 0.002 | 0.011 | 0.02 | 0.065 | 0.11
2 | UFB3 | 0 | 0.003 | 0.006 | 0.023 | 0.04 | 0.095 | 0.15
3 | UFB4 | 0 | 0.0005 | 0.001 | 0.0125 | 0.024 | 0.127 | 0.23

## AN
| BuildingCode | MMI_6.0 | MMI_6.5 | MMI_7.0 | MMI_7.5 | MMI_8.0 | MMI_8.5 | MMI_9.0
0 | W | 0 | 0 | 0 | 0.025 | 0.05 | 0.075 | 0.1
1 | RS1 | 0.025 | 0.04 | 0.055 | 0.1 | 0.145 | 0.2925 | 0.44
2 | RS5 | 0.025 | 0.04 | 0.055 | 0.1 | 0.145 | 0.2925 | 0.44
3 | UNK | 0.01 | 0.025 | 0.04 | 0.09 | 0.14 | 0.245 | 0.35

## NC
| BuildingCode | MMI_6.0 | MMI_6.5 | MMI_7.0 | MMI_7.5 | MMI_8.0 | MMI_8.5 | MMI_9.0
0 | W | 0 | 0 | 0 | 0.025 | 0.05 | 0.075 | 0.1
1 | C3 | 0 | 0.001 | 0.002 | 0.011 | 0.02 | 0.065 | 0.11
2 | INF | 0 | 0.05 | 0.1 | 0.325 | 0.55 | 0.7 | 0.85

## NZ
| BuildingCode | MMI_6.0 | MMI_6.5 | MMI_7.0 | MMI_7.5 | MMI_8.0 | MMI_8.5 | MMI_9.0
0 | W1 | 0 | 0 | 0 | 0.005 | 0.01 | 0.0225 | 0.035
1 | S2 | 0 | 0 | 0 | 0.005 | 0.01 | 0.025 | 0.04
2 | S3 | 0 | 0 | 0 | 3e-05 | 6e-05 | 0.00058 | 0.0011
3 | C1 | 0 | 0.005 | 0.01 | 0.015 | 0.02 | 0.06 | 0.1
4 | C2 | 0 | 0 | 0 | 0 | 0 | 0.01 | 0.02
5 | C2L | 0 | 0 | 0 | 0.005 | 0.01 | 0.015 | 0.02
6 | C3 | 0 | 0.001 | 0.002 | 0.011 | 0.02 | 0.065 | 0.11
7 | RM1 | 0 | 0.005 | 0.01 | 0.06 | 0.11 | 0.205 | 0.3
8 | UFB3 | 0 | 0.003 | 0.006 | 0.023 | 0.04 | 0.095 | 0.15
9 | UCB | 0 | 0.0025 | 0.005 | 0.0175 | 0.03 | 0.065 | 0.1

## NI
| BuildingCode | MMI_6.0 | MMI_6.5 | MMI_7.0 | MMI_7.5 | MMI_8.0 | MMI_8.5 | MMI_9.0
0 | W | 0 | 0 | 0 | 0.025 | 0.05 | 0.075 | 0.1
1 | W1 | 0 | 0 | 0 | 0.005 | 0.01 | 0.0225 | 0.035
2 | M | 0.05 | 0.15 | 0.25 | 0.475 | 0.7 | 0.8 | 0.9
3 | A | 0 | 0.05 | 0.1 | 0.325 | 0.55 | 0.7 | 0.85
4 | DS | 0 | 0.005 | 0.01 | 0.0675 | 0.125 | 0.2875 | 0.45
5 | UCB | 0 | 0.0025 | 0.005 | 0.0175 | 0.03 | 0.065 | 0.1
6 | INF | 0 | 0.05 | 0.1 | 0.325 | 0.55 | 0.7 | 0.85
7 | UNK | 0.01 | 0.025 | 0.04 | 0.09 | 0.14 | 0.245 | 0.35

## NE
| BuildingCode | MMI_6.0 | MMI_6.5 | MMI_7.0 | MMI_7.5 | MMI_8.0 | MMI_8.5 | MMI_9.0
0 | C3L | 0 | 0.001 | 0.002 | 0.011 | 0.02 | 0.065 | 0.11
1 | RS2 | 0.025 | 0.04 | 0.055 | 0.1 | 0.145 | 0.2925 | 0.44

## NG
| BuildingCode | MMI_6.0 | MMI_6.5 | MMI_7.0 | MMI_7.5 | MMI_8.0 | MMI_8.5 | MMI_9.0
0 | W | 0 | 0 | 0 | 0.025 | 0.05 | 0.075 | 0.1
1 | M | 0.05 | 0.15 | 0.25 | 0.475 | 0.7 | 0.8 | 0.9
2 | RS | 0.025 | 0.04 | 0.055 | 0.1 | 0.145 | 0.2925 | 0.44
3 | UFB | 0.01 | 0.025 | 0.04 | 0.09 | 0.14 | 0.245 | 0.35
4 | INF | 0 | 0.05 | 0.1 | 0.325 | 0.55 | 0.7 | 0.85
5 | UNK | 0.01 | 0.025 | 0.04 | 0.09 | 0.14 | 0.245 | 0.35

## NU
| BuildingCode | MMI_6.0 | MMI_6.5 | MMI_7.0 | MMI_7.5 | MMI_8.0 | MMI_8.5 | MMI_9.0
0 | W | 0 | 0 | 0 | 0.025 | 0.05 | 0.075 | 0.1
1 | C | 0 | 0.005 | 0.01 | 0.015 | 0.02 | 0.06 | 0.1
2 | UCB | 0 | 0.0025 | 0.005 | 0.0175 | 0.03 | 0.065 | 0.1
3 | INF | 0 | 0.05 | 0.1 | 0.325 | 0.55 | 0.7 | 0.85
4 | UNK | 0.01 | 0.025 | 0.04 | 0.09 | 0.14 | 0.245 | 0.35

## NF
| BuildingCode | MMI_6.0 | MMI_6.5 | MMI_7.0 | MMI_7.5 | MMI_8.0 | MMI_8.5 | MMI_9.0
0 | W | 0 | 0 | 0 | 0.025 | 0.05 | 0.075 | 0.1
1 | C | 0 | 0.005 | 0.01 | 0.015 | 0.02 | 0.06 | 0.1
2 | UFB | 0.01 | 0.025 | 0.04 | 0.09 | 0.14 | 0.245 | 0.35
3 | INF | 0 | 0.05 | 0.1 | 0.325 | 0.55 | 0.7 | 0.85
4 | UNK | 0.01 | 0.025 | 0.04 | 0.09 | 0.14 | 0.245 | 0.35

## MP
| BuildingCode | MMI_6.0 | MMI_6.5 | MMI_7.0 | MMI_7.5 | MMI_8.0 | MMI_8.5 | MMI_9.0
0 | W | 0 | 0 | 0 | 0.025 | 0.05 | 0.075 | 0.1
1 | C | 0 | 0.005 | 0.01 | 0.015 | 0.02 | 0.06 | 0.1
2 | UCB | 0 | 0.0025 | 0.005 | 0.0175 | 0.03 | 0.065 | 0.1
3 | INF | 0 | 0.05 | 0.1 | 0.325 | 0.55 | 0.7 | 0.85
4 | UNK | 0.01 | 0.025 | 0.04 | 0.09 | 0.14 | 0.245 | 0.35

## NO
| BuildingCode | MMI_6.0 | MMI_6.5 | MMI_7.0 | MMI_7.5 | MMI_8.0 | MMI_8.5 | MMI_9.0
0 | W1 | 0 | 0 | 0 | 0.005 | 0.01 | 0.0225 | 0.035
1 | W4 | 0 | 0.0125 | 0.025 | 0.075 | 0.125 | 0.1625 | 0.2
2 | S2 | 0 | 0 | 0 | 0.005 | 0.01 | 0.025 | 0.04
3 | S5 | 0 | 0 | 0 | 0 | 0 | 0.0075 | 0.015
4 | PC1 | 0 | 0.005 | 0.01 | 0.035 | 0.06 | 0.105 | 0.15
5 | A | 0 | 0.05 | 0.1 | 0.325 | 0.55 | 0.7 | 0.85
6 | UCB | 0 | 0.0025 | 0.005 | 0.0175 | 0.03 | 0.065 | 0.1

## OM
| BuildingCode | MMI_6.0 | MMI_6.5 | MMI_7.0 | MMI_7.5 | MMI_8.0 | MMI_8.5 | MMI_9.0
0 | C3L | 0 | 0.001 | 0.002 | 0.011 | 0.02 | 0.065 | 0.11

## PK
| BuildingCode | MMI_6.0 | MMI_6.5 | MMI_7.0 | MMI_7.5 | MMI_8.0 | MMI_8.5 | MMI_9.0
0 | W | 0 | 0 | 0 | 0.025 | 0.05 | 0.075 | 0.1
1 | C3 | 0 | 0.001 | 0.002 | 0.011 | 0.02 | 0.065 | 0.11
2 | A | 0 | 0.05 | 0.1 | 0.325 | 0.55 | 0.7 | 0.85
3 | RS | 0.025 | 0.04 | 0.055 | 0.1 | 0.145 | 0.2925 | 0.44
4 | UFB | 0.01 | 0.025 | 0.04 | 0.09 | 0.14 | 0.245 | 0.35
5 | UCB | 0 | 0.0025 | 0.005 | 0.0175 | 0.03 | 0.065 | 0.1
6 | INF | 0 | 0.05 | 0.1 | 0.325 | 0.55 | 0.7 | 0.85

## PW
| BuildingCode | MMI_6.0 | MMI_6.5 | MMI_7.0 | MMI_7.5 | MMI_8.0 | MMI_8.5 | MMI_9.0
0 | W | 0 | 0 | 0 | 0.025 | 0.05 | 0.075 | 0.1
1 | C | 0 | 0.005 | 0.01 | 0.015 | 0.02 | 0.06 | 0.1
2 | UCB | 0 | 0.0025 | 0.005 | 0.0175 | 0.03 | 0.065 | 0.1
3 | INF | 0 | 0.05 | 0.1 | 0.325 | 0.55 | 0.7 | 0.85
4 | UNK | 0.01 | 0.025 | 0.04 | 0.09 | 0.14 | 0.245 | 0.35

## PS
| BuildingCode | MMI_6.0 | MMI_6.5 | MMI_7.0 | MMI_7.5 | MMI_8.0 | MMI_8.5 | MMI_9.0
0 | C3L | 0 | 0.001 | 0.002 | 0.011 | 0.02 | 0.065 | 0.11
1 | UFB | 0.01 | 0.025 | 0.04 | 0.09 | 0.14 | 0.245 | 0.35

## PA
| BuildingCode | MMI_6.0 | MMI_6.5 | MMI_7.0 | MMI_7.5 | MMI_8.0 | MMI_8.5 | MMI_9.0
0 | W | 0 | 0 | 0 | 0.025 | 0.05 | 0.075 | 0.1
1 | W2 | 0.005 | 0.0125 | 0.02 | 0.06 | 0.1 | 0.15 | 0.2
2 | M | 0.05 | 0.15 | 0.25 | 0.475 | 0.7 | 0.8 | 0.9
3 | A | 0 | 0.05 | 0.1 | 0.325 | 0.55 | 0.7 | 0.85
4 | UFB | 0.01 | 0.025 | 0.04 | 0.09 | 0.14 | 0.245 | 0.35
5 | INF | 0 | 0.05 | 0.1 | 0.325 | 0.55 | 0.7 | 0.85

## PG
| BuildingCode | MMI_6.0 | MMI_6.5 | MMI_7.0 | MMI_7.5 | MMI_8.0 | MMI_8.5 | MMI_9.0
0 | W | 0 | 0 | 0 | 0.025 | 0.05 | 0.075 | 0.1
1 | W1 | 0 | 0 | 0 | 0.005 | 0.01 | 0.0225 | 0.035
2 | UFB | 0.01 | 0.025 | 0.04 | 0.09 | 0.14 | 0.245 | 0.35
3 | INF | 0 | 0.05 | 0.1 | 0.325 | 0.55 | 0.7 | 0.85

## PY
| BuildingCode | MMI_6.0 | MMI_6.5 | MMI_7.0 | MMI_7.5 | MMI_8.0 | MMI_8.5 | MMI_9.0
0 | C3L | 0 | 0.001 | 0.002 | 0.011 | 0.02 | 0.065 | 0.11
1 | A4 | 0 | 0.05 | 0.1 | 0.325 | 0.55 | 0.7 | 0.85
2 | UFB4 | 0 | 0.0005 | 0.001 | 0.0125 | 0.024 | 0.127 | 0.23

## PE
| BuildingCode | MMI_6.0 | MMI_6.5 | MMI_7.0 | MMI_7.5 | MMI_8.0 | MMI_8.5 | MMI_9.0
0 | C1 | 0 | 0.005 | 0.01 | 0.015 | 0.02 | 0.06 | 0.1
1 | C2 | 0 | 0 | 0 | 0 | 0 | 0.01 | 0.02
2 | C3 | 0 | 0.001 | 0.002 | 0.011 | 0.02 | 0.065 | 0.11
3 | RM2 | 0 | 0.005 | 0.01 | 0.03 | 0.05 | 0.125 | 0.2
4 | M | 0.05 | 0.15 | 0.25 | 0.475 | 0.7 | 0.8 | 0.9
5 | UFB3 | 0 | 0.003 | 0.006 | 0.023 | 0.04 | 0.095 | 0.15

## PH
| BuildingCode | MMI_6.0 | MMI_6.5 | MMI_7.0 | MMI_7.5 | MMI_8.0 | MMI_8.5 | MMI_9.0
0 | W | 0 | 0 | 0 | 0.025 | 0.05 | 0.075 | 0.1
1 | W2 | 0.005 | 0.0125 | 0.02 | 0.06 | 0.1 | 0.15 | 0.2
2 | C | 0 | 0.005 | 0.01 | 0.015 | 0.02 | 0.06 | 0.1
3 | UNK | 0.01 | 0.025 | 0.04 | 0.09 | 0.14 | 0.245 | 0.35

## PN
| BuildingCode | MMI_6.0 | MMI_6.5 | MMI_7.0 | MMI_7.5 | MMI_8.0 | MMI_8.5 | MMI_9.0
0 | W | 0 | 0 | 0 | 0.025 | 0.05 | 0.075 | 0.1
1 | C | 0 | 0.005 | 0.01 | 0.015 | 0.02 | 0.06 | 0.1
2 | UCB | 0 | 0.0025 | 0.005 | 0.0175 | 0.03 | 0.065 | 0.1
3 | INF | 0 | 0.05 | 0.1 | 0.325 | 0.55 | 0.7 | 0.85
4 | UNK | 0.01 | 0.025 | 0.04 | 0.09 | 0.14 | 0.245 | 0.35

## PL
| BuildingCode | MMI_6.0 | MMI_6.5 | MMI_7.0 | MMI_7.5 | MMI_8.0 | MMI_8.5 | MMI_9.0
0 | W1 | 0 | 0 | 0 | 0.005 | 0.01 | 0.0225 | 0.035
1 | W4 | 0 | 0.0125 | 0.025 | 0.075 | 0.125 | 0.1625 | 0.2
2 | S2 | 0 | 0 | 0 | 0.005 | 0.01 | 0.025 | 0.04
3 | S5 | 0 | 0 | 0 | 0 | 0 | 0.0075 | 0.015
4 | PC1 | 0 | 0.005 | 0.01 | 0.035 | 0.06 | 0.105 | 0.15
5 | A | 0 | 0.05 | 0.1 | 0.325 | 0.55 | 0.7 | 0.85
6 | UCB | 0 | 0.0025 | 0.005 | 0.0175 | 0.03 | 0.065 | 0.1

## PT
| BuildingCode | MMI_6.0 | MMI_6.5 | MMI_7.0 | MMI_7.5 | MMI_8.0 | MMI_8.5 | MMI_9.0
0 | W | 0 | 0 | 0 | 0.025 | 0.05 | 0.075 | 0.1
1 | S3 | 0 | 0 | 0 | 3e-05 | 6e-05 | 0.00058 | 0.0011
2 | S4 | 0 | 0 | 0 | 0.005 | 0.01 | 0.015 | 0.02
3 | C1 | 0 | 0.005 | 0.01 | 0.015 | 0.02 | 0.06 | 0.1
4 | RM1 | 0 | 0.005 | 0.01 | 0.06 | 0.11 | 0.205 | 0.3
5 | RM2 | 0 | 0.005 | 0.01 | 0.03 | 0.05 | 0.125 | 0.2

## PR
| BuildingCode | MMI_6.0 | MMI_6.5 | MMI_7.0 | MMI_7.5 | MMI_8.0 | MMI_8.5 | MMI_9.0
0 | W | 0 | 0 | 0 | 0.025 | 0.05 | 0.075 | 0.1
1 | W1 | 0 | 0 | 0 | 0.005 | 0.01 | 0.0225 | 0.035
2 | M | 0.05 | 0.15 | 0.25 | 0.475 | 0.7 | 0.8 | 0.9
3 | UCB | 0 | 0.0025 | 0.005 | 0.0175 | 0.03 | 0.065 | 0.1
4 | INF | 0 | 0.05 | 0.1 | 0.325 | 0.55 | 0.7 | 0.85
5 | UNK | 0.01 | 0.025 | 0.04 | 0.09 | 0.14 | 0.245 | 0.35

## QA
| BuildingCode | MMI_6.0 | MMI_6.5 | MMI_7.0 | MMI_7.5 | MMI_8.0 | MMI_8.5 | MMI_9.0
0 | C3L | 0 | 0.001 | 0.002 | 0.011 | 0.02 | 0.065 | 0.11

## RE
| BuildingCode | MMI_6.0 | MMI_6.5 | MMI_7.0 | MMI_7.5 | MMI_8.0 | MMI_8.5 | MMI_9.0
0 | W | 0 | 0 | 0 | 0.025 | 0.05 | 0.075 | 0.1
1 | C | 0 | 0.005 | 0.01 | 0.015 | 0.02 | 0.06 | 0.1
2 | UCB | 0 | 0.0025 | 0.005 | 0.0175 | 0.03 | 0.065 | 0.1
3 | INF | 0 | 0.05 | 0.1 | 0.325 | 0.55 | 0.7 | 0.85
4 | UNK | 0.01 | 0.025 | 0.04 | 0.09 | 0.14 | 0.245 | 0.35

## RO
| BuildingCode | MMI_6.0 | MMI_6.5 | MMI_7.0 | MMI_7.5 | MMI_8.0 | MMI_8.5 | MMI_9.0
0 | W1 | 0 | 0 | 0 | 0.005 | 0.01 | 0.0225 | 0.035
1 | S | 0 | 0 | 0 | 0.001 | 0.002 | 0.0085 | 0.015
2 | C3 | 0 | 0.001 | 0.002 | 0.011 | 0.02 | 0.065 | 0.11
3 | M | 0.05 | 0.15 | 0.25 | 0.475 | 0.7 | 0.8 | 0.9
4 | RS | 0.025 | 0.04 | 0.055 | 0.1 | 0.145 | 0.2925 | 0.44
5 | UFB | 0.01 | 0.025 | 0.04 | 0.09 | 0.14 | 0.245 | 0.35
6 | UNK | 0.01 | 0.025 | 0.04 | 0.09 | 0.14 | 0.245 | 0.35

## RU
| BuildingCode | MMI_6.0 | MMI_6.5 | MMI_7.0 | MMI_7.5 | MMI_8.0 | MMI_8.5 | MMI_9.0
0 | W1 | 0 | 0 | 0 | 0.005 | 0.01 | 0.0225 | 0.035
1 | W3 | 0 | 0.0125 | 0.025 | 0.075 | 0.125 | 0.1625 | 0.2
2 | W4 | 0 | 0.0125 | 0.025 | 0.075 | 0.125 | 0.1625 | 0.2
3 | S2 | 0 | 0 | 0 | 0.005 | 0.01 | 0.025 | 0.04
4 | S5 | 0 | 0 | 0 | 0 | 0 | 0.0075 | 0.015
5 | C1 | 0 | 0.005 | 0.01 | 0.015 | 0.02 | 0.06 | 0.1
6 | C2 | 0 | 0 | 0 | 0 | 0 | 0.01 | 0.02
7 | C2L | 0 | 0 | 0 | 0.005 | 0.01 | 0.015 | 0.02
8 | PC1 | 0 | 0.005 | 0.01 | 0.035 | 0.06 | 0.105 | 0.15
9 | PC2 | 0 | 0.005 | 0.01 | 0.035 | 0.06 | 0.105 | 0.15
10 | RM2 | 0 | 0.005 | 0.01 | 0.03 | 0.05 | 0.125 | 0.2
11 | A | 0 | 0.05 | 0.1 | 0.325 | 0.55 | 0.7 | 0.85
12 | UFB1 | 0.02 | 0.07 | 0.12 | 0.235 | 0.35 | 0.525 | 0.7
13 | UCB | 0 | 0.0025 | 0.005 | 0.0175 | 0.03 | 0.065 | 0.1
14 | TU | 0 | 0.005 | 0.01 | 0.035 | 0.06 | 0.105 | 0.15
15 | UNK | 0.01 | 0.025 | 0.04 | 0.09 | 0.14 | 0.245 | 0.35

## RW
| BuildingCode | MMI_6.0 | MMI_6.5 | MMI_7.0 | MMI_7.5 | MMI_8.0 | MMI_8.5 | MMI_9.0
0 | W | 0 | 0 | 0 | 0.025 | 0.05 | 0.075 | 0.1
1 | M | 0.05 | 0.15 | 0.25 | 0.475 | 0.7 | 0.8 | 0.9
2 | UFB | 0.01 | 0.025 | 0.04 | 0.09 | 0.14 | 0.245 | 0.35
3 | UNK | 0.01 | 0.025 | 0.04 | 0.09 | 0.14 | 0.245 | 0.35

## SH
| BuildingCode | MMI_6.0 | MMI_6.5 | MMI_7.0 | MMI_7.5 | MMI_8.0 | MMI_8.5 | MMI_9.0
0 | W | 0 | 0 | 0 | 0.025 | 0.05 | 0.075 | 0.1
1 | M1 | 0.05 | 0.15 | 0.25 | 0.475 | 0.7 | 0.8 | 0.9
2 | A | 0 | 0.05 | 0.1 | 0.325 | 0.55 | 0.7 | 0.85
3 | DS | 0 | 0.005 | 0.01 | 0.0675 | 0.125 | 0.2875 | 0.45
4 | UCB | 0 | 0.0025 | 0.005 | 0.0175 | 0.03 | 0.065 | 0.1
5 | INF | 0 | 0.05 | 0.1 | 0.325 | 0.55 | 0.7 | 0.85
6 | UNK | 0.01 | 0.025 | 0.04 | 0.09 | 0.14 | 0.245 | 0.35

## KN
| BuildingCode | MMI_6.0 | MMI_6.5 | MMI_7.0 | MMI_7.5 | MMI_8.0 | MMI_8.5 | MMI_9.0
0 | W | 0 | 0 | 0 | 0.025 | 0.05 | 0.075 | 0.1
1 | W1 | 0 | 0 | 0 | 0.005 | 0.01 | 0.0225 | 0.035
2 | C | 0 | 0.005 | 0.01 | 0.015 | 0.02 | 0.06 | 0.1
3 | RS | 0.025 | 0.04 | 0.055 | 0.1 | 0.145 | 0.2925 | 0.44
4 | UFB | 0.01 | 0.025 | 0.04 | 0.09 | 0.14 | 0.245 | 0.35
5 | UNK | 0.01 | 0.025 | 0.04 | 0.09 | 0.14 | 0.245 | 0.35

## LC
| BuildingCode | MMI_6.0 | MMI_6.5 | MMI_7.0 | MMI_7.5 | MMI_8.0 | MMI_8.5 | MMI_9.0
0 | W | 0 | 0 | 0 | 0.025 | 0.05 | 0.075 | 0.1
1 | W1 | 0 | 0 | 0 | 0.005 | 0.01 | 0.0225 | 0.035
2 | C | 0 | 0.005 | 0.01 | 0.015 | 0.02 | 0.06 | 0.1
3 | RS | 0.025 | 0.04 | 0.055 | 0.1 | 0.145 | 0.2925 | 0.44
4 | UFB | 0.01 | 0.025 | 0.04 | 0.09 | 0.14 | 0.245 | 0.35
5 | UNK | 0.01 | 0.025 | 0.04 | 0.09 | 0.14 | 0.245 | 0.35

## PM
| BuildingCode | MMI_6.0 | MMI_6.5 | MMI_7.0 | MMI_7.5 | MMI_8.0 | MMI_8.5 | MMI_9.0
0 | W | 0 | 0 | 0 | 0.025 | 0.05 | 0.075 | 0.1

## VC
| BuildingCode | MMI_6.0 | MMI_6.5 | MMI_7.0 | MMI_7.5 | MMI_8.0 | MMI_8.5 | MMI_9.0
0 | W | 0 | 0 | 0 | 0.025 | 0.05 | 0.075 | 0.1
1 | W1 | 0 | 0 | 0 | 0.005 | 0.01 | 0.0225 | 0.035
2 | C | 0 | 0.005 | 0.01 | 0.015 | 0.02 | 0.06 | 0.1
3 | RS | 0.025 | 0.04 | 0.055 | 0.1 | 0.145 | 0.2925 | 0.44
4 | UFB | 0.01 | 0.025 | 0.04 | 0.09 | 0.14 | 0.245 | 0.35
5 | UNK | 0.01 | 0.025 | 0.04 | 0.09 | 0.14 | 0.245 | 0.35

## WS
| BuildingCode | MMI_6.0 | MMI_6.5 | MMI_7.0 | MMI_7.5 | MMI_8.0 | MMI_8.5 | MMI_9.0
0 | W | 0 | 0 | 0 | 0.025 | 0.05 | 0.075 | 0.1
1 | C | 0 | 0.005 | 0.01 | 0.015 | 0.02 | 0.06 | 0.1
2 | UCB | 0 | 0.0025 | 0.005 | 0.0175 | 0.03 | 0.065 | 0.1
3 | INF | 0 | 0.05 | 0.1 | 0.325 | 0.55 | 0.7 | 0.85
4 | UNK | 0.01 | 0.025 | 0.04 | 0.09 | 0.14 | 0.245 | 0.35

## SM
| BuildingCode | MMI_6.0 | MMI_6.5 | MMI_7.0 | MMI_7.5 | MMI_8.0 | MMI_8.5 | MMI_9.0
0 | C1L | 0 | 0 | 0 | 0.0005 | 0.001 | 0.0325 | 0.064
1 | C1M | 0 | 0 | 0 | 0.001 | 0.002 | 0.0545 | 0.107
2 | C3L | 0 | 0.001 | 0.002 | 0.011 | 0.02 | 0.065 | 0.11
3 | C3M | 0 | 0.001 | 0.002 | 0.011 | 0.02 | 0.065 | 0.11
4 | UFB1 | 0.02 | 0.07 | 0.12 | 0.235 | 0.35 | 0.525 | 0.7
5 | UFB3 | 0 | 0.003 | 0.006 | 0.023 | 0.04 | 0.095 | 0.15
6 | UFB4 | 0 | 0.0005 | 0.001 | 0.0125 | 0.024 | 0.127 | 0.23
7 | UNK | 0.01 | 0.025 | 0.04 | 0.09 | 0.14 | 0.245 | 0.35

## ST
| BuildingCode | MMI_6.0 | MMI_6.5 | MMI_7.0 | MMI_7.5 | MMI_8.0 | MMI_8.5 | MMI_9.0
0 | W | 0 | 0 | 0 | 0.025 | 0.05 | 0.075 | 0.1
1 | UFB | 0.01 | 0.025 | 0.04 | 0.09 | 0.14 | 0.245 | 0.35
2 | UNK | 0.01 | 0.025 | 0.04 | 0.09 | 0.14 | 0.245 | 0.35

## SA
| BuildingCode | MMI_6.0 | MMI_6.5 | MMI_7.0 | MMI_7.5 | MMI_8.0 | MMI_8.5 | MMI_9.0
0 | C3L | 0 | 0.001 | 0.002 | 0.011 | 0.02 | 0.065 | 0.11

## SN
| BuildingCode | MMI_6.0 | MMI_6.5 | MMI_7.0 | MMI_7.5 | MMI_8.0 | MMI_8.5 | MMI_9.0
0 | C | 0 | 0.005 | 0.01 | 0.015 | 0.02 | 0.06 | 0.1
1 | M | 0.05 | 0.15 | 0.25 | 0.475 | 0.7 | 0.8 | 0.9
2 | A | 0 | 0.05 | 0.1 | 0.325 | 0.55 | 0.7 | 0.85
3 | RS | 0.025 | 0.04 | 0.055 | 0.1 | 0.145 | 0.2925 | 0.44
4 | UFB | 0.01 | 0.025 | 0.04 | 0.09 | 0.14 | 0.245 | 0.35
5 | INF | 0 | 0.05 | 0.1 | 0.325 | 0.55 | 0.7 | 0.85

## RS
| BuildingCode | MMI_6.0 | MMI_6.5 | MMI_7.0 | MMI_7.5 | MMI_8.0 | MMI_8.5 | MMI_9.0
0 | W | 0 | 0 | 0 | 0.025 | 0.05 | 0.075 | 0.1
1 | C | 0 | 0.005 | 0.01 | 0.015 | 0.02 | 0.06 | 0.1
2 | A | 0 | 0.05 | 0.1 | 0.325 | 0.55 | 0.7 | 0.85
3 | UFB | 0.01 | 0.025 | 0.04 | 0.09 | 0.14 | 0.245 | 0.35

## SC
| BuildingCode | MMI_6.0 | MMI_6.5 | MMI_7.0 | MMI_7.5 | MMI_8.0 | MMI_8.5 | MMI_9.0
0 | W | 0 | 0 | 0 | 0.025 | 0.05 | 0.075 | 0.1
1 | W1 | 0 | 0 | 0 | 0.005 | 0.01 | 0.0225 | 0.035
2 | UCB | 0 | 0.0025 | 0.005 | 0.0175 | 0.03 | 0.065 | 0.1

## SL
| BuildingCode | MMI_6.0 | MMI_6.5 | MMI_7.0 | MMI_7.5 | MMI_8.0 | MMI_8.5 | MMI_9.0
0 | W | 0 | 0 | 0 | 0.025 | 0.05 | 0.075 | 0.1
1 | M | 0.05 | 0.15 | 0.25 | 0.475 | 0.7 | 0.8 | 0.9
2 | RS | 0.025 | 0.04 | 0.055 | 0.1 | 0.145 | 0.2925 | 0.44
3 | UFB | 0.01 | 0.025 | 0.04 | 0.09 | 0.14 | 0.245 | 0.35
4 | INF | 0 | 0.05 | 0.1 | 0.325 | 0.55 | 0.7 | 0.85
5 | UNK | 0.01 | 0.025 | 0.04 | 0.09 | 0.14 | 0.245 | 0.35

## SG
| BuildingCode | MMI_6.0 | MMI_6.5 | MMI_7.0 | MMI_7.5 | MMI_8.0 | MMI_8.5 | MMI_9.0
0 | W | 0 | 0 | 0 | 0.025 | 0.05 | 0.075 | 0.1
1 | W1 | 0 | 0 | 0 | 0.005 | 0.01 | 0.0225 | 0.035
2 | S2 | 0 | 0 | 0 | 0.005 | 0.01 | 0.025 | 0.04
3 | S5 | 0 | 0 | 0 | 0 | 0 | 0.0075 | 0.015
4 | C2 | 0 | 0 | 0 | 0 | 0 | 0.01 | 0.02
5 | C3 | 0 | 0.001 | 0.002 | 0.011 | 0.02 | 0.065 | 0.11
6 | PC2 | 0 | 0.005 | 0.01 | 0.035 | 0.06 | 0.105 | 0.15
7 | UFB4 | 0 | 0.0005 | 0.001 | 0.0125 | 0.024 | 0.127 | 0.23
8 | UCB | 0 | 0.0025 | 0.005 | 0.0175 | 0.03 | 0.065 | 0.1

## SK
| BuildingCode | MMI_6.0 | MMI_6.5 | MMI_7.0 | MMI_7.5 | MMI_8.0 | MMI_8.5 | MMI_9.0
0 | W | 0 | 0 | 0 | 0.025 | 0.05 | 0.075 | 0.1
1 | C | 0 | 0.005 | 0.01 | 0.015 | 0.02 | 0.06 | 0.1
2 | A | 0 | 0.05 | 0.1 | 0.325 | 0.55 | 0.7 | 0.85
3 | UFB | 0.01 | 0.025 | 0.04 | 0.09 | 0.14 | 0.245 | 0.35

## SI
| BuildingCode | MMI_6.0 | MMI_6.5 | MMI_7.0 | MMI_7.5 | MMI_8.0 | MMI_8.5 | MMI_9.0
0 | C2 | 0 | 0 | 0 | 0 | 0 | 0.01 | 0.02
1 | C3 | 0 | 0.001 | 0.002 | 0.011 | 0.02 | 0.065 | 0.11
2 | RM2 | 0 | 0.005 | 0.01 | 0.03 | 0.05 | 0.125 | 0.2
3 | RS2 | 0.025 | 0.04 | 0.055 | 0.1 | 0.145 | 0.2925 | 0.44
4 | UFB2 | 0 | 0.005 | 0.01 | 0.04 | 0.07 | 0.335 | 0.6
5 | UNK | 0.01 | 0.025 | 0.04 | 0.09 | 0.14 | 0.245 | 0.35

## SB
| BuildingCode | MMI_6.0 | MMI_6.5 | MMI_7.0 | MMI_7.5 | MMI_8.0 | MMI_8.5 | MMI_9.0
0 | W | 0 | 0 | 0 | 0.025 | 0.05 | 0.075 | 0.1
1 | C | 0 | 0.005 | 0.01 | 0.015 | 0.02 | 0.06 | 0.1
2 | M | 0.05 | 0.15 | 0.25 | 0.475 | 0.7 | 0.8 | 0.9
3 | INF | 0 | 0.05 | 0.1 | 0.325 | 0.55 | 0.7 | 0.85
4 | UNK | 0.01 | 0.025 | 0.04 | 0.09 | 0.14 | 0.245 | 0.35

## SO
| BuildingCode | MMI_6.0 | MMI_6.5 | MMI_7.0 | MMI_7.5 | MMI_8.0 | MMI_8.5 | MMI_9.0
0 | W | 0 | 0 | 0 | 0.025 | 0.05 | 0.075 | 0.1
1 | W2 | 0.005 | 0.0125 | 0.02 | 0.06 | 0.1 | 0.15 | 0.2
2 | C3 | 0 | 0.001 | 0.002 | 0.011 | 0.02 | 0.065 | 0.11
3 | A | 0 | 0.05 | 0.1 | 0.325 | 0.55 | 0.7 | 0.85
4 | RS2 | 0.025 | 0.04 | 0.055 | 0.1 | 0.145 | 0.2925 | 0.44
5 | RS3 | 0.025 | 0.04 | 0.055 | 0.1 | 0.145 | 0.2925 | 0.44
6 | UFB | 0.01 | 0.025 | 0.04 | 0.09 | 0.14 | 0.245 | 0.35
7 | UCB | 0 | 0.0025 | 0.005 | 0.0175 | 0.03 | 0.065 | 0.1
8 | INF | 0 | 0.05 | 0.1 | 0.325 | 0.55 | 0.7 | 0.85
9 | UNK | 0.01 | 0.025 | 0.04 | 0.09 | 0.14 | 0.245 | 0.35

## ZA
| BuildingCode | MMI_6.0 | MMI_6.5 | MMI_7.0 | MMI_7.5 | MMI_8.0 | MMI_8.5 | MMI_9.0
0 | W | 0 | 0 | 0 | 0.025 | 0.05 | 0.075 | 0.1
1 | M | 0.05 | 0.15 | 0.25 | 0.475 | 0.7 | 0.8 | 0.9
2 | RS | 0.025 | 0.04 | 0.055 | 0.1 | 0.145 | 0.2925 | 0.44
3 | UFB | 0.01 | 0.025 | 0.04 | 0.09 | 0.14 | 0.245 | 0.35
4 | INF | 0 | 0.05 | 0.1 | 0.325 | 0.55 | 0.7 | 0.85
5 | UNK | 0.01 | 0.025 | 0.04 | 0.09 | 0.14 | 0.245 | 0.35

## GS
| BuildingCode | MMI_6.0 | MMI_6.5 | MMI_7.0 | MMI_7.5 | MMI_8.0 | MMI_8.5 | MMI_9.0
0 | C3L | 0 | 0.001 | 0.002 | 0.011 | 0.02 | 0.065 | 0.11
1 | A4 | 0 | 0.05 | 0.1 | 0.325 | 0.55 | 0.7 | 0.85
2 | UFB4 | 0 | 0.0005 | 0.001 | 0.0125 | 0.024 | 0.127 | 0.23

## ES
| BuildingCode | MMI_6.0 | MMI_6.5 | MMI_7.0 | MMI_7.5 | MMI_8.0 | MMI_8.5 | MMI_9.0
0 | W | 0 | 0 | 0 | 0.025 | 0.05 | 0.075 | 0.1
1 | S3 | 0 | 0 | 0 | 3e-05 | 6e-05 | 0.00058 | 0.0011
2 | S4 | 0 | 0 | 0 | 0.005 | 0.01 | 0.015 | 0.02
3 | C1 | 0 | 0.005 | 0.01 | 0.015 | 0.02 | 0.06 | 0.1
4 | RM1 | 0 | 0.005 | 0.01 | 0.06 | 0.11 | 0.205 | 0.3
5 | RM2 | 0 | 0.005 | 0.01 | 0.03 | 0.05 | 0.125 | 0.2

## LK
| BuildingCode | MMI_6.0 | MMI_6.5 | MMI_7.0 | MMI_7.5 | MMI_8.0 | MMI_8.5 | MMI_9.0
0 | W | 0 | 0 | 0 | 0.025 | 0.05 | 0.075 | 0.1
1 | C | 0 | 0.005 | 0.01 | 0.015 | 0.02 | 0.06 | 0.1
2 | A | 0 | 0.05 | 0.1 | 0.325 | 0.55 | 0.7 | 0.85
3 | RS | 0.025 | 0.04 | 0.055 | 0.1 | 0.145 | 0.2925 | 0.44
4 | UFB | 0.01 | 0.025 | 0.04 | 0.09 | 0.14 | 0.245 | 0.35
5 | INF | 0 | 0.05 | 0.1 | 0.325 | 0.55 | 0.7 | 0.85

## SD
| BuildingCode | MMI_6.0 | MMI_6.5 | MMI_7.0 | MMI_7.5 | MMI_8.0 | MMI_8.5 | MMI_9.0
0 | C3L | 0 | 0.001 | 0.002 | 0.011 | 0.02 | 0.065 | 0.11
1 | A | 0 | 0.05 | 0.1 | 0.325 | 0.55 | 0.7 | 0.85

## SR
| BuildingCode | MMI_6.0 | MMI_6.5 | MMI_7.0 | MMI_7.5 | MMI_8.0 | MMI_8.5 | MMI_9.0
0 | W | 0 | 0 | 0 | 0.025 | 0.05 | 0.075 | 0.1
1 | M | 0.05 | 0.15 | 0.25 | 0.475 | 0.7 | 0.8 | 0.9
2 | UFB | 0.01 | 0.025 | 0.04 | 0.09 | 0.14 | 0.245 | 0.35
3 | INF | 0 | 0.05 | 0.1 | 0.325 | 0.55 | 0.7 | 0.85
4 | UNK | 0.01 | 0.025 | 0.04 | 0.09 | 0.14 | 0.245 | 0.35

## SJ
| BuildingCode | MMI_6.0 | MMI_6.5 | MMI_7.0 | MMI_7.5 | MMI_8.0 | MMI_8.5 | MMI_9.0
0 | S | 0 | 0 | 0 | 0.001 | 0.002 | 0.0085 | 0.015
1 | C3 | 0 | 0.001 | 0.002 | 0.011 | 0.02 | 0.065 | 0.11
2 | UFB3 | 0 | 0.003 | 0.006 | 0.023 | 0.04 | 0.095 | 0.15
3 | UFB4 | 0 | 0.0005 | 0.001 | 0.0125 | 0.024 | 0.127 | 0.23

## SZ
| BuildingCode | MMI_6.0 | MMI_6.5 | MMI_7.0 | MMI_7.5 | MMI_8.0 | MMI_8.5 | MMI_9.0
0 | W | 0 | 0 | 0 | 0.025 | 0.05 | 0.075 | 0.1
1 | A | 0 | 0.05 | 0.1 | 0.325 | 0.55 | 0.7 | 0.85
2 | UFB3 | 0 | 0.003 | 0.006 | 0.023 | 0.04 | 0.095 | 0.15
3 | INF | 0 | 0.05 | 0.1 | 0.325 | 0.55 | 0.7 | 0.85

## SE
| BuildingCode | MMI_6.0 | MMI_6.5 | MMI_7.0 | MMI_7.5 | MMI_8.0 | MMI_8.5 | MMI_9.0
0 | S | 0 | 0 | 0 | 0.001 | 0.002 | 0.0085 | 0.015
1 | C3 | 0 | 0.001 | 0.002 | 0.011 | 0.02 | 0.065 | 0.11
2 | UFB3 | 0 | 0.003 | 0.006 | 0.023 | 0.04 | 0.095 | 0.15
3 | UFB4 | 0 | 0.0005 | 0.001 | 0.0125 | 0.024 | 0.127 | 0.23

## CH
| BuildingCode | MMI_6.0 | MMI_6.5 | MMI_7.0 | MMI_7.5 | MMI_8.0 | MMI_8.5 | MMI_9.0
0 | C1L | 0 | 0 | 0 | 0.0005 | 0.001 | 0.0325 | 0.064
1 | C1M | 0 | 0 | 0 | 0.001 | 0.002 | 0.0545 | 0.107
2 | C3L | 0 | 0.001 | 0.002 | 0.011 | 0.02 | 0.065 | 0.11
3 | C3M | 0 | 0.001 | 0.002 | 0.011 | 0.02 | 0.065 | 0.11
4 | UFB1 | 0.02 | 0.07 | 0.12 | 0.235 | 0.35 | 0.525 | 0.7
5 | UFB3 | 0 | 0.003 | 0.006 | 0.023 | 0.04 | 0.095 | 0.15
6 | UFB4 | 0 | 0.0005 | 0.001 | 0.0125 | 0.024 | 0.127 | 0.23
7 | UNK | 0.01 | 0.025 | 0.04 | 0.09 | 0.14 | 0.245 | 0.35

## SY
| BuildingCode | MMI_6.0 | MMI_6.5 | MMI_7.0 | MMI_7.5 | MMI_8.0 | MMI_8.5 | MMI_9.0
0 | C3L | 0 | 0.001 | 0.002 | 0.011 | 0.02 | 0.065 | 0.11
1 | A | 0 | 0.05 | 0.1 | 0.325 | 0.55 | 0.7 | 0.85

## TW
| BuildingCode | MMI_6.0 | MMI_6.5 | MMI_7.0 | MMI_7.5 | MMI_8.0 | MMI_8.5 | MMI_9.0
0 | S3 | 0 | 0 | 0 | 3e-05 | 6e-05 | 0.00058 | 0.0011
1 | C3M | 0 | 0.001 | 0.002 | 0.011 | 0.02 | 0.065 | 0.11
2 | C5 | 0 | 0.001 | 0.002 | 0.011 | 0.02 | 0.065 | 0.11
3 | RM | 0 | 0.005 | 0.01 | 0.06 | 0.11 | 0.205 | 0.3
4 | A | 0 | 0.05 | 0.1 | 0.325 | 0.55 | 0.7 | 0.85
5 | UNK | 0.01 | 0.025 | 0.04 | 0.09 | 0.14 | 0.245 | 0.35

## TJ
| BuildingCode | MMI_6.0 | MMI_6.5 | MMI_7.0 | MMI_7.5 | MMI_8.0 | MMI_8.5 | MMI_9.0
0 | W1 | 0 | 0 | 0 | 0.005 | 0.01 | 0.0225 | 0.035
1 | W4 | 0 | 0.0125 | 0.025 | 0.075 | 0.125 | 0.1625 | 0.2
2 | S2 | 0 | 0 | 0 | 0.005 | 0.01 | 0.025 | 0.04
3 | S5 | 0 | 0 | 0 | 0 | 0 | 0.0075 | 0.015
4 | PC1 | 0 | 0.005 | 0.01 | 0.035 | 0.06 | 0.105 | 0.15
5 | A | 0 | 0.05 | 0.1 | 0.325 | 0.55 | 0.7 | 0.85
6 | UCB | 0 | 0.0025 | 0.005 | 0.0175 | 0.03 | 0.065 | 0.1

## TZ
| BuildingCode | MMI_6.0 | MMI_6.5 | MMI_7.0 | MMI_7.5 | MMI_8.0 | MMI_8.5 | MMI_9.0
0 | W | 0 | 0 | 0 | 0.025 | 0.05 | 0.075 | 0.1
1 | M2 | 0.05 | 0.15 | 0.25 | 0.475 | 0.7 | 0.8 | 0.9
2 | A | 0 | 0.05 | 0.1 | 0.325 | 0.55 | 0.7 | 0.85
3 | RS | 0.025 | 0.04 | 0.055 | 0.1 | 0.145 | 0.2925 | 0.44
4 | UFB | 0.01 | 0.025 | 0.04 | 0.09 | 0.14 | 0.245 | 0.35
5 | UCB | 0 | 0.0025 | 0.005 | 0.0175 | 0.03 | 0.065 | 0.1
6 | INF | 0 | 0.05 | 0.1 | 0.325 | 0.55 | 0.7 | 0.85
7 | UNK | 0.01 | 0.025 | 0.04 | 0.09 | 0.14 | 0.245 | 0.35

## TH
| BuildingCode | MMI_6.0 | MMI_6.5 | MMI_7.0 | MMI_7.5 | MMI_8.0 | MMI_8.5 | MMI_9.0
0 | W | 0 | 0 | 0 | 0.025 | 0.05 | 0.075 | 0.1
1 | S5 | 0 | 0 | 0 | 0 | 0 | 0.0075 | 0.015
2 | C3 | 0 | 0.001 | 0.002 | 0.011 | 0.02 | 0.065 | 0.11
3 | UFB | 0.01 | 0.025 | 0.04 | 0.09 | 0.14 | 0.245 | 0.35
4 | INF | 0 | 0.05 | 0.1 | 0.325 | 0.55 | 0.7 | 0.85
5 | UNK | 0.01 | 0.025 | 0.04 | 0.09 | 0.14 | 0.245 | 0.35

## TL
| BuildingCode | MMI_6.0 | MMI_6.5 | MMI_7.0 | MMI_7.5 | MMI_8.0 | MMI_8.5 | MMI_9.0
0 | W | 0 | 0 | 0 | 0.025 | 0.05 | 0.075 | 0.1
1 | W1 | 0 | 0 | 0 | 0.005 | 0.01 | 0.0225 | 0.035
2 | S2 | 0 | 0 | 0 | 0.005 | 0.01 | 0.025 | 0.04
3 | S5 | 0 | 0 | 0 | 0 | 0 | 0.0075 | 0.015
4 | C2 | 0 | 0 | 0 | 0 | 0 | 0.01 | 0.02
5 | C3 | 0 | 0.001 | 0.002 | 0.011 | 0.02 | 0.065 | 0.11
6 | PC2 | 0 | 0.005 | 0.01 | 0.035 | 0.06 | 0.105 | 0.15
7 | UFB4 | 0 | 0.0005 | 0.001 | 0.0125 | 0.024 | 0.127 | 0.23
8 | UCB | 0 | 0.0025 | 0.005 | 0.0175 | 0.03 | 0.065 | 0.1

## TG
| BuildingCode | MMI_6.0 | MMI_6.5 | MMI_7.0 | MMI_7.5 | MMI_8.0 | MMI_8.5 | MMI_9.0
0 | W | 0 | 0 | 0 | 0.025 | 0.05 | 0.075 | 0.1
1 | M | 0.05 | 0.15 | 0.25 | 0.475 | 0.7 | 0.8 | 0.9
2 | RS | 0.025 | 0.04 | 0.055 | 0.1 | 0.145 | 0.2925 | 0.44
3 | INF | 0 | 0.05 | 0.1 | 0.325 | 0.55 | 0.7 | 0.85
4 | UNK | 0.01 | 0.025 | 0.04 | 0.09 | 0.14 | 0.245 | 0.35

## TK
| BuildingCode | MMI_6.0 | MMI_6.5 | MMI_7.0 | MMI_7.5 | MMI_8.0 | MMI_8.5 | MMI_9.0
0 | W | 0 | 0 | 0 | 0.025 | 0.05 | 0.075 | 0.1
1 | C | 0 | 0.005 | 0.01 | 0.015 | 0.02 | 0.06 | 0.1
2 | UCB | 0 | 0.0025 | 0.005 | 0.0175 | 0.03 | 0.065 | 0.1
3 | INF | 0 | 0.05 | 0.1 | 0.325 | 0.55 | 0.7 | 0.85
4 | UNK | 0.01 | 0.025 | 0.04 | 0.09 | 0.14 | 0.245 | 0.35

## TO
| BuildingCode | MMI_6.0 | MMI_6.5 | MMI_7.0 | MMI_7.5 | MMI_8.0 | MMI_8.5 | MMI_9.0
0 | W | 0 | 0 | 0 | 0.025 | 0.05 | 0.075 | 0.1
1 | W1 | 0 | 0 | 0 | 0.005 | 0.01 | 0.0225 | 0.035
2 | UCB | 0 | 0.0025 | 0.005 | 0.0175 | 0.03 | 0.065 | 0.1
3 | UNK | 0.01 | 0.025 | 0.04 | 0.09 | 0.14 | 0.245 | 0.35

## TT
| BuildingCode | MMI_6.0 | MMI_6.5 | MMI_7.0 | MMI_7.5 | MMI_8.0 | MMI_8.5 | MMI_9.0
0 | W | 0 | 0 | 0 | 0.025 | 0.05 | 0.075 | 0.1
1 | W1 | 0 | 0 | 0 | 0.005 | 0.01 | 0.0225 | 0.035
2 | C | 0 | 0.005 | 0.01 | 0.015 | 0.02 | 0.06 | 0.1
3 | RS | 0.025 | 0.04 | 0.055 | 0.1 | 0.145 | 0.2925 | 0.44
4 | UFB | 0.01 | 0.025 | 0.04 | 0.09 | 0.14 | 0.245 | 0.35
5 | INF | 0 | 0.05 | 0.1 | 0.325 | 0.55 | 0.7 | 0.85

## TN
| BuildingCode | MMI_6.0 | MMI_6.5 | MMI_7.0 | MMI_7.5 | MMI_8.0 | MMI_8.5 | MMI_9.0
0 | C3L | 0 | 0.001 | 0.002 | 0.011 | 0.02 | 0.065 | 0.11
1 | RS2 | 0.025 | 0.04 | 0.055 | 0.1 | 0.145 | 0.2925 | 0.44

## TR
| BuildingCode | MMI_6.0 | MMI_6.5 | MMI_7.0 | MMI_7.5 | MMI_8.0 | MMI_8.5 | MMI_9.0
0 | W2 | 0.005 | 0.0125 | 0.02 | 0.06 | 0.1 | 0.15 | 0.2
1 | S1 | 0 | 0.00015 | 0.0003 | 0.0014 | 0.0025 | 0.00375 | 0.005
2 | C2 | 0 | 0 | 0 | 0 | 0 | 0.01 | 0.02
3 | C2L | 0 | 0 | 0 | 0.005 | 0.01 | 0.015 | 0.02
4 | C3 | 0 | 0.001 | 0.002 | 0.011 | 0.02 | 0.065 | 0.11
5 | C4 | 0 | 0.001 | 0.002 | 0.011 | 0.02 | 0.065 | 0.11
6 | PC2 | 0 | 0.005 | 0.01 | 0.035 | 0.06 | 0.105 | 0.15
7 | A | 0 | 0.05 | 0.1 | 0.325 | 0.55 | 0.7 | 0.85
8 | DS | 0 | 0.005 | 0.01 | 0.0675 | 0.125 | 0.2875 | 0.45
9 | UFB | 0.01 | 0.025 | 0.04 | 0.09 | 0.14 | 0.245 | 0.35
10 | UCB | 0 | 0.0025 | 0.005 | 0.0175 | 0.03 | 0.065 | 0.1

## TM
| BuildingCode | MMI_6.0 | MMI_6.5 | MMI_7.0 | MMI_7.5 | MMI_8.0 | MMI_8.5 | MMI_9.0
0 | S | 0 | 0 | 0 | 0.001 | 0.002 | 0.0085 | 0.015
1 | C3L | 0 | 0.001 | 0.002 | 0.011 | 0.02 | 0.065 | 0.11
2 | A | 0 | 0.05 | 0.1 | 0.325 | 0.55 | 0.7 | 0.85
3 | UFB | 0.01 | 0.025 | 0.04 | 0.09 | 0.14 | 0.245 | 0.35
4 | UFB2 | 0 | 0.005 | 0.01 | 0.04 | 0.07 | 0.335 | 0.6
5 | UFB3 | 0 | 0.003 | 0.006 | 0.023 | 0.04 | 0.095 | 0.15
6 | UFB4 | 0 | 0.0005 | 0.001 | 0.0125 | 0.024 | 0.127 | 0.23
7 | UCB | 0 | 0.0025 | 0.005 | 0.0175 | 0.03 | 0.065 | 0.1

## TC
| BuildingCode | MMI_6.0 | MMI_6.5 | MMI_7.0 | MMI_7.5 | MMI_8.0 | MMI_8.5 | MMI_9.0
0 | W | 0 | 0 | 0 | 0.025 | 0.05 | 0.075 | 0.1
1 | W1 | 0 | 0 | 0 | 0.005 | 0.01 | 0.0225 | 0.035
2 | C | 0 | 0.005 | 0.01 | 0.015 | 0.02 | 0.06 | 0.1
3 | RS | 0.025 | 0.04 | 0.055 | 0.1 | 0.145 | 0.2925 | 0.44
4 | UFB | 0.01 | 0.025 | 0.04 | 0.09 | 0.14 | 0.245 | 0.35
5 | UNK | 0.01 | 0.025 | 0.04 | 0.09 | 0.14 | 0.245 | 0.35

## TV
| BuildingCode | MMI_6.0 | MMI_6.5 | MMI_7.0 | MMI_7.5 | MMI_8.0 | MMI_8.5 | MMI_9.0
0 | W | 0 | 0 | 0 | 0.025 | 0.05 | 0.075 | 0.1
1 | C | 0 | 0.005 | 0.01 | 0.015 | 0.02 | 0.06 | 0.1
2 | INF | 0 | 0.05 | 0.1 | 0.325 | 0.55 | 0.7 | 0.85

## UG
| BuildingCode | MMI_6.0 | MMI_6.5 | MMI_7.0 | MMI_7.5 | MMI_8.0 | MMI_8.5 | MMI_9.0
0 | W | 0 | 0 | 0 | 0.025 | 0.05 | 0.075 | 0.1
1 | M2 | 0.05 | 0.15 | 0.25 | 0.475 | 0.7 | 0.8 | 0.9
2 | A | 0 | 0.05 | 0.1 | 0.325 | 0.55 | 0.7 | 0.85
3 | RS | 0.025 | 0.04 | 0.055 | 0.1 | 0.145 | 0.2925 | 0.44
4 | UFB1 | 0.02 | 0.07 | 0.12 | 0.235 | 0.35 | 0.525 | 0.7
5 | UFB3 | 0 | 0.003 | 0.006 | 0.023 | 0.04 | 0.095 | 0.15
6 | UCB | 0 | 0.0025 | 0.005 | 0.0175 | 0.03 | 0.065 | 0.1
7 | UNK | 0.01 | 0.025 | 0.04 | 0.09 | 0.14 | 0.245 | 0.35

## UA
| BuildingCode | MMI_6.0 | MMI_6.5 | MMI_7.0 | MMI_7.5 | MMI_8.0 | MMI_8.5 | MMI_9.0
0 | W | 0 | 0 | 0 | 0.025 | 0.05 | 0.075 | 0.1
1 | C3 | 0 | 0.001 | 0.002 | 0.011 | 0.02 | 0.065 | 0.11
2 | A | 0 | 0.05 | 0.1 | 0.325 | 0.55 | 0.7 | 0.85
3 | RS3 | 0.025 | 0.04 | 0.055 | 0.1 | 0.145 | 0.2925 | 0.44
4 | UFB | 0.01 | 0.025 | 0.04 | 0.09 | 0.14 | 0.245 | 0.35
5 | UCB | 0 | 0.0025 | 0.005 | 0.0175 | 0.03 | 0.065 | 0.1
6 | INF | 0 | 0.05 | 0.1 | 0.325 | 0.55 | 0.7 | 0.85
7 | UNK | 0.01 | 0.025 | 0.04 | 0.09 | 0.14 | 0.245 | 0.35

## AE
| BuildingCode | MMI_6.0 | MMI_6.5 | MMI_7.0 | MMI_7.5 | MMI_8.0 | MMI_8.5 | MMI_9.0
0 | C3L | 0 | 0.001 | 0.002 | 0.011 | 0.02 | 0.065 | 0.11

## GB
| BuildingCode | MMI_6.0 | MMI_6.5 | MMI_7.0 | MMI_7.5 | MMI_8.0 | MMI_8.5 | MMI_9.0
0 | S | 0 | 0 | 0 | 0.001 | 0.002 | 0.0085 | 0.015
1 | C3 | 0 | 0.001 | 0.002 | 0.011 | 0.02 | 0.065 | 0.11
2 | UFB3 | 0 | 0.003 | 0.006 | 0.023 | 0.04 | 0.095 | 0.15
3 | UFB4 | 0 | 0.0005 | 0.001 | 0.0125 | 0.024 | 0.127 | 0.23

## US
| BuildingCode | MMI_6.0 | MMI_6.5 | MMI_7.0 | MMI_7.5 | MMI_8.0 | MMI_8.5 | MMI_9.0
0 | W1 | 0 | 0 | 0 | 0.005 | 0.01 | 0.0225 | 0.035
1 | W2 | 0.005 | 0.0125 | 0.02 | 0.06 | 0.1 | 0.15 | 0.2
2 | S1L | 0 | 0 | 0 | 0.001 | 0.002 | 0.0085 | 0.015
3 | S2L | 0 | 0 | 0 | 0.005 | 0.01 | 0.025 | 0.04
4 | S3 | 0 | 0 | 0 | 3e-05 | 6e-05 | 0.00058 | 0.0011
5 | S4L | 0 | 0 | 0 | 0.005 | 0.01 | 0.015 | 0.02
6 | S5L | 0 | 0 | 0 | 0 | 0 | 0.0075 | 0.015
7 | C1L | 0 | 0 | 0 | 0.0005 | 0.001 | 0.0325 | 0.064
8 | C2L | 0 | 0 | 0 | 0.005 | 0.01 | 0.015 | 0.02
9 | C3L | 0 | 0.001 | 0.002 | 0.011 | 0.02 | 0.065 | 0.11
10 | PC1 | 0 | 0.005 | 0.01 | 0.035 | 0.06 | 0.105 | 0.15
11 | PC2L | 0 | 0.005 | 0.01 | 0.035 | 0.06 | 0.105 | 0.15
12 | RM1L | 0 | 0.005 | 0.01 | 0.06 | 0.11 | 0.205 | 0.3
13 | RM2L | 0 | 0.025 | 0.05 | 0.125 | 0.2 | 0.25 | 0.3
14 | MH | 0 | 0 | 0 | 0.005 | 0.01 | 0.0225 | 0.035
15 | UFB3 | 0 | 0.003 | 0.006 | 0.023 | 0.04 | 0.095 | 0.15

## UM
| BuildingCode | MMI_6.0 | MMI_6.5 | MMI_7.0 | MMI_7.5 | MMI_8.0 | MMI_8.5 | MMI_9.0
0 | W1 | 0 | 0 | 0 | 0.005 | 0.01 | 0.0225 | 0.035
1 | S | 0 | 0 | 0 | 0.001 | 0.002 | 0.0085 | 0.015
2 | C | 0 | 0.005 | 0.01 | 0.015 | 0.02 | 0.06 | 0.1
3 | UCB | 0 | 0.0025 | 0.005 | 0.0175 | 0.03 | 0.065 | 0.1
4 | UNK | 0.01 | 0.025 | 0.04 | 0.09 | 0.14 | 0.245 | 0.35

## UY
| BuildingCode | MMI_6.0 | MMI_6.5 | MMI_7.0 | MMI_7.5 | MMI_8.0 | MMI_8.5 | MMI_9.0
0 | C3L | 0 | 0.001 | 0.002 | 0.011 | 0.02 | 0.065 | 0.11
1 | A4 | 0 | 0.05 | 0.1 | 0.325 | 0.55 | 0.7 | 0.85
2 | UFB4 | 0 | 0.0005 | 0.001 | 0.0125 | 0.024 | 0.127 | 0.23

## UZ
| BuildingCode | MMI_6.0 | MMI_6.5 | MMI_7.0 | MMI_7.5 | MMI_8.0 | MMI_8.5 | MMI_9.0
0 | W1 | 0 | 0 | 0 | 0.005 | 0.01 | 0.0225 | 0.035
1 | W4 | 0 | 0.0125 | 0.025 | 0.075 | 0.125 | 0.1625 | 0.2
2 | S2 | 0 | 0 | 0 | 0.005 | 0.01 | 0.025 | 0.04
3 | S5 | 0 | 0 | 0 | 0 | 0 | 0.0075 | 0.015
4 | PC1 | 0 | 0.005 | 0.01 | 0.035 | 0.06 | 0.105 | 0.15
5 | A | 0 | 0.05 | 0.1 | 0.325 | 0.55 | 0.7 | 0.85
6 | UCB | 0 | 0.0025 | 0.005 | 0.0175 | 0.03 | 0.065 | 0.1

## VU
| BuildingCode | MMI_6.0 | MMI_6.5 | MMI_7.0 | MMI_7.5 | MMI_8.0 | MMI_8.5 | MMI_9.0
0 | W | 0 | 0 | 0 | 0.025 | 0.05 | 0.075 | 0.1
1 | C3 | 0 | 0.001 | 0.002 | 0.011 | 0.02 | 0.065 | 0.11
2 | UNK | 0.01 | 0.025 | 0.04 | 0.09 | 0.14 | 0.245 | 0.35

## VE
| BuildingCode | MMI_6.0 | MMI_6.5 | MMI_7.0 | MMI_7.5 | MMI_8.0 | MMI_8.5 | MMI_9.0
0 | W | 0 | 0 | 0 | 0.025 | 0.05 | 0.075 | 0.1
1 | W2 | 0.005 | 0.0125 | 0.02 | 0.06 | 0.1 | 0.15 | 0.2
2 | M | 0.05 | 0.15 | 0.25 | 0.475 | 0.7 | 0.8 | 0.9
3 | A | 0 | 0.05 | 0.1 | 0.325 | 0.55 | 0.7 | 0.85
4 | UFB | 0.01 | 0.025 | 0.04 | 0.09 | 0.14 | 0.245 | 0.35
5 | INF | 0 | 0.05 | 0.1 | 0.325 | 0.55 | 0.7 | 0.85

## VN
| BuildingCode | MMI_6.0 | MMI_6.5 | MMI_7.0 | MMI_7.5 | MMI_8.0 | MMI_8.5 | MMI_9.0
0 | W | 0 | 0 | 0 | 0.025 | 0.05 | 0.075 | 0.1
1 | W1 | 0 | 0 | 0 | 0.005 | 0.01 | 0.0225 | 0.035
2 | S2 | 0 | 0 | 0 | 0.005 | 0.01 | 0.025 | 0.04
3 | S5 | 0 | 0 | 0 | 0 | 0 | 0.0075 | 0.015
4 | C2 | 0 | 0 | 0 | 0 | 0 | 0.01 | 0.02
5 | C3 | 0 | 0.001 | 0.002 | 0.011 | 0.02 | 0.065 | 0.11
6 | PC2 | 0 | 0.005 | 0.01 | 0.035 | 0.06 | 0.105 | 0.15
7 | UFB4 | 0 | 0.0005 | 0.001 | 0.0125 | 0.024 | 0.127 | 0.23
8 | UCB | 0 | 0.0025 | 0.005 | 0.0175 | 0.03 | 0.065 | 0.1

## VG
| BuildingCode | MMI_6.0 | MMI_6.5 | MMI_7.0 | MMI_7.5 | MMI_8.0 | MMI_8.5 | MMI_9.0
0 | W | 0 | 0 | 0 | 0.025 | 0.05 | 0.075 | 0.1
1 | W1 | 0 | 0 | 0 | 0.005 | 0.01 | 0.0225 | 0.035
2 | C | 0 | 0.005 | 0.01 | 0.015 | 0.02 | 0.06 | 0.1
3 | RS | 0.025 | 0.04 | 0.055 | 0.1 | 0.145 | 0.2925 | 0.44
4 | UFB | 0.01 | 0.025 | 0.04 | 0.09 | 0.14 | 0.245 | 0.35
5 | UNK | 0.01 | 0.025 | 0.04 | 0.09 | 0.14 | 0.245 | 0.35

## VI
| BuildingCode | MMI_6.0 | MMI_6.5 | MMI_7.0 | MMI_7.5 | MMI_8.0 | MMI_8.5 | MMI_9.0
0 | W | 0 | 0 | 0 | 0.025 | 0.05 | 0.075 | 0.1
1 | W1 | 0 | 0 | 0 | 0.005 | 0.01 | 0.0225 | 0.035
2 | M | 0.05 | 0.15 | 0.25 | 0.475 | 0.7 | 0.8 | 0.9
3 | UCB | 0 | 0.0025 | 0.005 | 0.0175 | 0.03 | 0.065 | 0.1
4 | INF | 0 | 0.05 | 0.1 | 0.325 | 0.55 | 0.7 | 0.85
5 | UNK | 0.01 | 0.025 | 0.04 | 0.09 | 0.14 | 0.245 | 0.35

## WF
| BuildingCode | MMI_6.0 | MMI_6.5 | MMI_7.0 | MMI_7.5 | MMI_8.0 | MMI_8.5 | MMI_9.0
0 | W | 0 | 0 | 0 | 0.025 | 0.05 | 0.075 | 0.1
1 | C | 0 | 0.005 | 0.01 | 0.015 | 0.02 | 0.06 | 0.1
2 | UCB | 0 | 0.0025 | 0.005 | 0.0175 | 0.03 | 0.065 | 0.1
3 | INF | 0 | 0.05 | 0.1 | 0.325 | 0.55 | 0.7 | 0.85
4 | UNK | 0.01 | 0.025 | 0.04 | 0.09 | 0.14 | 0.245 | 0.35

## EH
| BuildingCode | MMI_6.0 | MMI_6.5 | MMI_7.0 | MMI_7.5 | MMI_8.0 | MMI_8.5 | MMI_9.0
0 | C3L | 0 | 0.001 | 0.002 | 0.011 | 0.02 | 0.065 | 0.11
1 | RS2 | 0.025 | 0.04 | 0.055 | 0.1 | 0.145 | 0.2925 | 0.44

## YE
| BuildingCode | MMI_6.0 | MMI_6.5 | MMI_7.0 | MMI_7.5 | MMI_8.0 | MMI_8.5 | MMI_9.0
0 | C3L | 0 | 0.001 | 0.002 | 0.011 | 0.02 | 0.065 | 0.11

## ZM
| BuildingCode | MMI_6.0 | MMI_6.5 | MMI_7.0 | MMI_7.5 | MMI_8.0 | MMI_8.5 | MMI_9.0
0 | W | 0 | 0 | 0 | 0.025 | 0.05 | 0.075 | 0.1
1 | M2 | 0.05 | 0.15 | 0.25 | 0.475 | 0.7 | 0.8 | 0.9
2 | A | 0 | 0.05 | 0.1 | 0.325 | 0.55 | 0.7 | 0.85
3 | RS | 0.025 | 0.04 | 0.055 | 0.1 | 0.145 | 0.2925 | 0.44
4 | UFB | 0.01 | 0.025 | 0.04 | 0.09 | 0.14 | 0.245 | 0.35
5 | UCB | 0 | 0.0025 | 0.005 | 0.0175 | 0.03 | 0.065 | 0.1
6 | INF | 0 | 0.05 | 0.1 | 0.325 | 0.55 | 0.7 | 0.85
7 | UNK | 0.01 | 0.025 | 0.04 | 0.09 | 0.14 | 0.245 | 0.35

## ZW
| BuildingCode | MMI_6.0 | MMI_6.5 | MMI_7.0 | MMI_7.5 | MMI_8.0 | MMI_8.5 | MMI_9.0
0 | W | 0 | 0 | 0 | 0.025 | 0.05 | 0.075 | 0.1
1 | M | 0.05 | 0.15 | 0.25 | 0.475 | 0.7 | 0.8 | 0.9
2 | RS | 0.025 | 0.04 | 0.055 | 0.1 | 0.145 | 0.2925 | 0.44
3 | UFB | 0.01 | 0.025 | 0.04 | 0.09 | 0.14 | 0.245 | 0.35
4 | INF | 0 | 0.05 | 0.1 | 0.325 | 0.55 | 0.7 | 0.85
5 | UNK | 0.01 | 0.025 | 0.04 | 0.09 | 0.14 | 0.245 | 0.35

## BL
| BuildingCode | MMI_6.0 | MMI_6.5 | MMI_7.0 | MMI_7.5 | MMI_8.0 | MMI_8.5 | MMI_9.0
0 | S | 0 | 0 | 0 | 0.001 | 0.002 | 0.0085 | 0.015
1 | C1L | 0 | 0 | 0 | 0.0005 | 0.001 | 0.0325 | 0.064
2 | C1M | 0 | 0 | 0 | 0.001 | 0.002 | 0.0545 | 0.107
3 | C1H | 0 | 0 | 0 | 0.001 | 0.002 | 0.0545 | 0.107
4 | C2L | 0 | 0 | 0 | 0.005 | 0.01 | 0.015 | 0.02
5 | C2M | 0 | 0 | 0 | 0.005 | 0.01 | 0.015 | 0.02
6 | C3L | 0 | 0.001 | 0.002 | 0.011 | 0.02 | 0.065 | 0.11
7 | C3M | 0 | 0.001 | 0.002 | 0.011 | 0.02 | 0.065 | 0.11
8 | C3H | 0 | 0.001 | 0.002 | 0.011 | 0.02 | 0.065 | 0.11
9 | C4L | 0 | 0.001 | 0.002 | 0.011 | 0.02 | 0.065 | 0.11
10 | C4M | 0 | 0.001 | 0.002 | 0.011 | 0.02 | 0.065 | 0.11
11 | C4H | 0 | 0.001 | 0.002 | 0.011 | 0.02 | 0.065 | 0.11
12 | RS | 0.025 | 0.04 | 0.055 | 0.1 | 0.145 | 0.2925 | 0.44
13 | UFB | 0.01 | 0.025 | 0.04 | 0.09 | 0.14 | 0.245 | 0.35
14 | MS | 0 | 0.0125 | 0.025 | 0.0625 | 0.1 | 0.275 | 0.45
15 | INF | 0 | 0.05 | 0.1 | 0.325 | 0.55 | 0.7 | 0.85

## MF
| BuildingCode | MMI_6.0 | MMI_6.5 | MMI_7.0 | MMI_7.5 | MMI_8.0 | MMI_8.5 | MMI_9.0
0 | S | 0 | 0 | 0 | 0.001 | 0.002 | 0.0085 | 0.015
1 | C1L | 0 | 0 | 0 | 0.0005 | 0.001 | 0.0325 | 0.064
2 | C1M | 0 | 0 | 0 | 0.001 | 0.002 | 0.0545 | 0.107
3 | C1H | 0 | 0 | 0 | 0.001 | 0.002 | 0.0545 | 0.107
4 | C2L | 0 | 0 | 0 | 0.005 | 0.01 | 0.015 | 0.02
5 | C2M | 0 | 0 | 0 | 0.005 | 0.01 | 0.015 | 0.02
6 | C3L | 0 | 0.001 | 0.002 | 0.011 | 0.02 | 0.065 | 0.11
7 | C3M | 0 | 0.001 | 0.002 | 0.011 | 0.02 | 0.065 | 0.11
8 | C3H | 0 | 0.001 | 0.002 | 0.011 | 0.02 | 0.065 | 0.11
9 | C4L | 0 | 0.001 | 0.002 | 0.011 | 0.02 | 0.065 | 0.11
10 | C4M | 0 | 0.001 | 0.002 | 0.011 | 0.02 | 0.065 | 0.11
11 | C4H | 0 | 0.001 | 0.002 | 0.011 | 0.02 | 0.065 | 0.11
12 | RS | 0.025 | 0.04 | 0.055 | 0.1 | 0.145 | 0.2925 | 0.44
13 | UFB | 0.01 | 0.025 | 0.04 | 0.09 | 0.14 | 0.245 | 0.35
14 | MS | 0 | 0.0125 | 0.025 | 0.0625 | 0.1 | 0.275 | 0.45
15 | INF | 0 | 0.05 | 0.1 | 0.325 | 0.55 | 0.7 | 0.85

## XF
| BuildingCode | MMI_6.0 | MMI_6.5 | MMI_7.0 | MMI_7.5 | MMI_8.0 | MMI_8.5 | MMI_9.0
0 | W | 0 | 0 | 0 | 0.025 | 0.05 | 0.075 | 0.1
1 | W1 | 0 | 0 | 0 | 0.005 | 0.01 | 0.0225 | 0.035
2 | W2 | 0.005 | 0.0125 | 0.02 | 0.06 | 0.1 | 0.15 | 0.2
3 | S5 | 0 | 0 | 0 | 0 | 0 | 0.0075 | 0.015
4 | C1 | 0 | 0.005 | 0.01 | 0.015 | 0.02 | 0.06 | 0.1
5 | C3 | 0 | 0.001 | 0.002 | 0.011 | 0.02 | 0.065 | 0.11
6 | RM | 0 | 0.005 | 0.01 | 0.06 | 0.11 | 0.205 | 0.3
7 | UFB | 0.01 | 0.025 | 0.04 | 0.09 | 0.14 | 0.245 | 0.35

## EU
| BuildingCode | MMI_6.0 | MMI_6.5 | MMI_7.0 | MMI_7.5 | MMI_8.0 | MMI_8.5 | MMI_9.0
0 | W | 0 | 0 | 0 | 0.025 | 0.05 | 0.075 | 0.1
1 | W1 | 0 | 0 | 0 | 0.005 | 0.01 | 0.0225 | 0.035
2 | W2 | 0.005 | 0.0125 | 0.02 | 0.06 | 0.1 | 0.15 | 0.2
3 | S5 | 0 | 0 | 0 | 0 | 0 | 0.0075 | 0.015
4 | C1 | 0 | 0.005 | 0.01 | 0.015 | 0.02 | 0.06 | 0.1
5 | C3 | 0 | 0.001 | 0.002 | 0.011 | 0.02 | 0.065 | 0.11
6 | RM | 0 | 0.005 | 0.01 | 0.06 | 0.11 | 0.205 | 0.3
7 | UFB | 0.01 | 0.025 | 0.04 | 0.09 | 0.14 | 0.245 | 0.35

## WU
| BuildingCode | MMI_6.0 | MMI_6.5 | MMI_7.0 | MMI_7.5 | MMI_8.0 | MMI_8.5 | MMI_9.0
0 | W | 0 | 0 | 0 | 0.025 | 0.05 | 0.075 | 0.1
1 | W1 | 0 | 0 | 0 | 0.005 | 0.01 | 0.0225 | 0.035
2 | W2 | 0.005 | 0.0125 | 0.02 | 0.06 | 0.1 | 0.15 | 0.2
3 | S5 | 0 | 0 | 0 | 0 | 0 | 0.0075 | 0.015
4 | C1 | 0 | 0.005 | 0.01 | 0.015 | 0.02 | 0.06 | 0.1
5 | C3 | 0 | 0.001 | 0.002 | 0.011 | 0.02 | 0.065 | 0.11
6 | RM | 0 | 0.005 | 0.01 | 0.06 | 0.11 | 0.205 | 0.3
7 | UFB | 0.01 | 0.025 | 0.04 | 0.09 | 0.14 | 0.245 | 0.35